## BAL -MERCOSUR
| A Ñ O : | 2002 | [6 empty] | B A L A N C E E N E R G E T I C O D E : | CHILE | [9 empty] | VERSION :
[20 empty] | Unidad de medida : |  | TCAL
[6 empty] | Energia Primaria | [11 empty] | Energia Secundaria
|  |  | GAS | CARBON | HIDRO |  |  |  | PROD. |  | TOTAL | ELEC- | GAS | GASOLI | KERO- |  |  |  | CARBON |  |  | NO | TOTAL
|  | PETRO- | NATU- | MINE- | ENER- | GEO | NU- | LEÑA | DE | OTRAS | PRIMA- | TRICI- | LICUA- | NA/AL- | SENE | DIESEL | FUEL | COQUE | VEGE- | GASES | OTRAS | ENERGE- | SECUN- | TOTAL
|  | LEO | RAL | RAL | GIA | TERMIA | CLEAR |  | CAÑA |  | RIA | DAD | DO | COHOL | TURBO | OIL | OIL |  | TAL |  |  | TICOS | DARIA
| PRODUCCION | 2343 | 23716 | 4466 | 21865 |  |  | 43137 |  | 0 | 95527 | 37557.0002 | 5042 | 23716 | 8423 | 41350 | 14361 | 6014 | 0 | 5250 | 18541 | 1504.3 | 161758.3002 | 257285.1202
| IMPORTACION | 104067 | 48928 | 20738 | 0 | 0 | 0 | 0 | 0 | 0 | 173733 | 1559 | 7598 | 5120 | 379 | 6900 | 2123 | 857 | 0 | 0 | 0 | 0 | 24536 | 198269
| INTRAMERCOSUR | 85334.94 | 48928 | 0 | [6 empty] | 134262.94 | 1559 | 6458.3 | 4659.2 | 0 | 1449 | 254.76 | 857 |  |  | 0 |  | 15237.26 | 149500.2
| EXTRAMERCOSUR | 18732.06 | 0 | 20738 | [6 empty] | 39470.06 | 0 | 1139.7 | 460.8 | 379 | 5451 | 1868.24 | 0 |  |  | 0 |  | 9298.74 | 48768.8
| EXPORTACION | 0 | 0 | 0 | 0 | 0 | 0 | 0 | 0 | 0 | 0 | 0 | 1795 | 4030 | 27 | 1680 | 2062 | 990 | 0 | 0 | 15612 | 0 | 26196 | 26196
| INTRAMERCOSUR | [9 empty] | 0 |  | 1477.285 | 3618.94 | 3.1752 | 327.6 | 243.316 | 990 |  |  | 0 |  | 6660.3162 | 6660.3162
| EXTRAMERCOSUR | [9 empty] | 0 |  | 317.715 | 411.06 | 23.8248 | 1352.4 | 1818.684 | 0 |  |  | 15612 |  | 19535.6838 | 19535.6838
| VARIACION INVENTARIO | -1433 | 0 | 202 | 0 |  |  | 0 |  | 0 | -1231 |  | 882 | -509 | -144 | -510 | -97 | 282 |  | -334 | -149 |  | -579 | -1810
| NO APROVECHADO |  | 3704 |  | 1924 | [5 empty] | 5628 | [11 empty] | 0 | 5628
| OFERTA TOTAL | 104977 | 68940 | 25406 | 19941 | 0 | 0 | 43137 | 0 | 0 | 262401 | 39116.0002 | 11727 | 24297 | 8631 | 46060 | 14325 | 6163 | 0 | 4916 | 2780 | 1504.3 | 159519.3002 | 421920.1202
TRANSFORMACIÓN
| REFINERIA | -104977 | -6261 | [7 empty] | -111238 | -351 | 5042 | 23716 | 8423 | 41350 | 14361 |  |  | 2501 | 2469 | 1504.3 | 99366.3 | -12222.7
| CENTRALES ELECTRICAS | 0 | -21451 | -15236 | -19402.46 | 0 | 0 | -214 | 0 | 0 | -56303.46 | 35117.46 | 0 | 0 | 0 | -304 | -60 | -2450 | 0 | 0 | 0 | 0 | 35117.46 | -21186
| HIDROELECTRICA |  |  |  | -19402.46 | [5 empty] | -19402.46 | 19402.46 | [10 empty] | 19402.46 | 0
| TERMICA (exc.nuclear) |  | -21451 | -15236 |  |  |  | -214 |  |  | -36901 | 15715 |  |  |  | -304 | -60 | -2450 |  |  |  |  | 15715 | -21186
| NUCLEAR | [9 empty] | 0 | [11 empty] | 0 | 0
| AUTOPRODUCTORES |  | -617 | -120 | -538.36 |  |  | -4160 |  |  | -5435.36 | 2439.5402 | -6 |  |  | -303 | -815 | 0 |  | -21 |  |  | 2439.5402 | -2995.8198
| CENTRO DE GAS |  | -322 | [6 empty] | 0 | -322 | 0 | [7 empty] | 1332 | 0 |  | 1332 | 1010
| CARBONERA | [9 empty] | 0 | -3 | [10 empty] | 0 | 0
| COQUERIA/ALTO HORNO |  |  | -4681 | [6 empty] | -4681 | -9 | -2 |  |  |  |  | 6014 |  | 1417 | 201 |  | 7632 | 2951
| DESTILERIA | [9 empty] | 0 | [11 empty] | 0 | 0
| OTROS CENTROS |  | -25942 | [7 empty] | -25942 | -117 | [8 empty] | 15871 |  | 15871 | -10071
| TOTAL TRANSFORMACION | -104977 | -54593 | -20037 | -19940.82 | 0 | 0 | -4374 | 0 | 0 | -203921.82 | -480 | -8 | 0 | 0 | -607 | -875 | -2450 | 0 | -21 | 0 | 0 | -4441 | -208362.82
| CONSUMO PROPIO | [9 empty] | 0 | 1226 | 1 |  |  | 130 | 312 | 1417 |  | 2929 | 2136 |  | 8151 | 8151
| PERDIDAS(TR,AL,DI) |  | 723 | [7 empty] | 723 | 2321 | [10 empty] | 2321 | 3044
| AJUSTE | -1.4552e-11 | 0 | 0 | 0.18 | 0 | 0 | 0 | 0 | 0 | 0.18 | 0.00018 | 0 | 0 | 0 | 0 | 0 | 0 | 0 | 0 | 0 | 0 | 0.00018 | 0.00018
CONSUMO FINAL
| TRANSPORTE |  | 253 | [7 empty] | 253 | 184 |  | 24297 | 6798 | 30926 | 6538 | [5 empty] | 68743 | 68996
| INDUSTRIAL |  | 9242 | 5297 |  |  |  | 10133 |  |  | 24672 | 24181 | 1616 |  | 408 | 13657 | 6557 | 2296 |  | 1641 | 644 |  | 51000 | 75672
| RESIDENCIAL |  | 3383 |  |  |  |  | 28630 |  |  | 32013 | 6159 | 8738 |  | 1417 | 476 | 43 |  |  | 196 |  |  | 17029 | 49042
| COMERCIAL,PUB,SER |  | 746 | 72 | [6 empty] | 818 | 4565 | 1364 |  | 8 | 264 |  |  |  | 129 |  |  | 6330 | 7148
| AGRO,PESCA,MINERIA | [9 empty] | 0 | [11 empty] | 0 | 0
| CONSTRUCCION Y OTROS | [9 empty] | 0 | [11 empty] | 0 | 0
| CONSUMO ENERGETICO | 0 | 13624 | 5369 | 0 | 0 | 0 | 38763 | 0 | 0 | 57756 | 35089 | 11718 | 24297 | 8631 | 45323 | 13138 | 2296 | 0 | 1966 | 644 | 0 | 143102 | 200858
| CONSUMO NO ENERGETICO | [9 empty] | 0 | [10 empty] | 1504.3 | 1504.3 | 1504.3
| CONSUMO FINAL | 0 | 13624 | 5369 | 0 | 0 | 0 | 38763 | 0 | 0 | 57756 | 35089 | 11718 | 24297 | 8631 | 45323 | 13138 | 2296 | 0 | 1966 | 644 | 1504.3 | 144606.3 | 202362.3

## BAL-APEC
Energy Balance Table of Chile 2002 |  |  |  | BALANCE APEC
Tcal | 1 | 2 | 3 | 4 | 5 | 6 | 7 | 8 | 9 | 10 | 11 | 12 | 13
| Coal | Coal | Crude | Petrole. | Gas | Town | Hydro | Nuclear | Geother | Othrers | Electricity | Heat | Total
|  | Product | Oil | Products | Nat. | Gas |  |  | Solar, etc
1.- Indigenous Production | 4466 |  | 2343 | 97862 | 23716 | 1332 | 21865 | 0 | 0 | 66825 |  |  | 218409
2.- Import | 20738 | 0 | 104067 | 22120 | 48928 |  |  |  |  | 857 | 1559 |  | 198269
3.- Export | 0 | 0 | 0 | -9882 | 0 |  |  |  |  | -16314 | 0 |  | -26196
4.- International Marine Bunkers |  |  |  | -9831 | [5 empty] | 0 |  |  | -9831
5.- Stock Changes | 202 |  | -1433 | -360 | -3704 | -21 | -1924 |  |  | -198 | -2321 |  | -9759
6.- Total Primary Energy Supply | 25406 | 0 | 104977 | 99909 | 68940 | 1311 | 19941 | 0 | 0 | 51170 | -762 | 0 | 370892
7.- Public Electricity | -15236 | 0 | 0 | -364 | -21451 | 0 | -19941 | 0 | 0 | -2664 | 37929 | 0 | -21727
8.- Autoprod. of Electricity | -120 | 0 | 0 | -1145 | -617 | 0 | 0 | 0 | 0 | -4160 | -372 | 0 | -6414
9.- Gas Procesing | -4681 | 0 |  | -2 | -25942 | -71 |  |  |  | -1801 | -126 |  | -32623
10.- Petroleum Refineries |  |  | -104977 | -5053 | -6261 |  |  |  |  | 0 | -351 |  | -116642
11.- Coal Transformation | 0 | 0 | [8 empty] | -3 |  | -3
12.- Loss & Own Use | 0 | 0 | 0 | 0 | -322 | 0 |  |  | 0 |  | -1226 | 0 | -1548
13.- Discrepancy | 0 | 0 | 0 | -1504.3 | 723 | 0 | 0 | 0 | 0 | 185 | 0 | 0 | -596.3
14.- Total Final Energy Consump. | 5369 | 0 | 0 | 94849.3 | 13624 | 1240 | 0 | 0 | 0 | 42360 | 35089 | 0 | 192531.3 | 200858
15.- Industry Sector | 2932 | 0 | 0 | 7124 | 8425 | 915 |  |  | 0 | 13730 | 8309 | 0 | 41435
16.- Transport Sector | 0 |  |  | 58728 | 253 | 0 |  |  |  |  | 184 |  | 59165
17.- Other Sector (Mining) | 1289 | 0 | 0 | 11959 | 817 | 0 | 0 | 0 | 0 | 0 | 12214 | 0 | 26279
18.- Agriculture | 1076 |  |  | 3224 | 0 | 0 |  |  |  | 0 | 3658 | 0 | 7958
19.- Residential & Commercial | 72 | 0 |  | 12310 | 4129 | 325 |  |  |  | 28630 | 10724 | 0 | 56190
20.- Other | [12 empty] | 0
21.- Non-Energy |  |  |  | 1504.3 | [8 empty] | 1504.3

## BAL-OLADE
[13 empty] | B A L A N C E E N E R G E T I C O D E : | [11 empty] | CHILE | [14 empty] | VERSION :
[16 empty] | O L A D E | [23 empty] | Unidad de medida : | [5 empty] | Tcal
|  |  | _ | _ | _ | _ | _ | _ | _ | _ | _ | _ | _ | _ | _ | _ | _ | _ | _ | _ | _ | _ | _ | _ | _ | _ | _ | _ | _ | _ | _ | _ | _ | _ | _ | _ | _ | _ | _ | _ | _ | _ | _ | _ | _ | _ | _
|  |  | ¦ | [9 empty] | Energia Primaria | [9 empty] | ¦ | [12 empty] | Energia Secundaria | [10 empty] | ¦
- | - | - | - | - | - | - | - | - | - | - | - | - | - | - | - | - | - | - | - | - | - | - | - | - | - | - | - | - | - | - | - | - | - | - | - | - | - | - | - | - | - | - | - | - | - | - | - | -
¦ |  | A Ñ O : | ¦ | PETRO- | ¦ | GAS | ¦ | CARBON | ¦ | HIDRO | ¦ | GEO | ¦ | NU- | ¦ | LEÑA | ¦ | PROD | ¦ | OTRAS | ¦ | TOTAL | ¦ | ELEC | ¦ | GAS | ¦ | GASOLI | ¦ | KERO | ¦ | DIESEL | ¦ | FUEL | ¦ | COQUE | ¦ | CARBON | ¦ | GASES | ¦ | OTRAS | ¦ | NO | ¦ | TOTAL | ¦ | TOTAL
¦ |  | 2002 | ¦ | LEO | ¦ | NATU- | ¦ | MINE- | ¦ | ENER- | ¦ | TER- | ¦ | CLEAR | ¦ |  | ¦ | DE | ¦ |  | ¦ | PRIMA | ¦ | TRICI | ¦ | LICUA | ¦ | NA/AL | ¦ | SENE | ¦ | OIL | ¦ | OIL | ¦ |  | ¦ | VEGETAL | ¦ |  | ¦ |  | ¦ | ENERGE | ¦ | SECUN | ¦
¦ |  |  | ¦ |  | ¦ | RAL | ¦ | RAL | ¦ | GIA | ¦ | MIA | ¦ |  | ¦ |  | ¦ | CAÑA | ¦ |  | ¦ | RIA | ¦ | DAD | ¦ | DO | ¦ | COHOL | ¦ | TURBO | ¦ |  | ¦ |  | ¦ |  | ¦ |  | ¦ |  | ¦ |  | ¦ | TICOS | ¦ | DARIA | ¦
= | = | = | = | = | = | = | = | = | = | = | = | = | = | = | = | = | = | = | = | = | = | = | = | = | = | = | = | = | = | = | = | = | = | = | = | = | = | = | = | = | = | = | = | = | = | = | = | =
¦ |  | PRODUCCION | ¦ | 2343 | ¦ | 23716 | ¦ | 4466 | ¦ | 21865 | ¦ | 0 | ¦ | 0 | ¦ | 43137 | ¦ | 0 | ¦ | 0 | ¦ | 95527 | ¦ | 37557 | ¦ | 5042 | ¦ | 23716 | ¦ | 8423 | ¦ | 41350 | ¦ | 14361 | ¦ | 6014 | ¦ | 0 | ¦ | 5250 | ¦ | 18541 | ¦ | 1504.3 | ¦ | 161758.3 | ¦ | 257285.3 | ¦
¦ |  |  | ¦ |  | ¦ |  | ¦ |  | ¦ |  | ¦ |  | ¦ |  | ¦ |  | ¦ |  | ¦ |  | ¦ |  | ¦ |  | ¦ |  | ¦ |  | ¦ |  | ¦ |  | ¦ |  | ¦ |  | ¦ |  | ¦ |  | ¦ |  | ¦ |  | ¦ |  | ¦ |  | ¦
O |  | IMPORTACION | ¦ | 104067 | ¦ | 48928 | ¦ | 20738 | ¦ | 0 | ¦ | 0 | ¦ | 0 | ¦ | 0 | ¦ | 0 | ¦ | 0 | ¦ | 173733 | ¦ | 1559 | ¦ | 7598 | ¦ | 5120 | ¦ | 379 | ¦ | 6900 | ¦ | 2123 | ¦ | 857 | ¦ | 0 | ¦ | 0 | ¦ | 0 | ¦ | 0 | ¦ | 24536 | ¦ | 198269 | ¦
F |  |  | ¦ |  | ¦ |  | ¦ |  | ¦ |  | ¦ |  | ¦ |  | ¦ |  | ¦ |  | ¦ |  | ¦ |  | ¦ |  | ¦ |  | ¦ |  | ¦ |  | ¦ |  | ¦ |  | ¦ |  | ¦ |  | ¦ |  | ¦ |  | ¦ |  | ¦ |  | ¦ |  | ¦
E |  | EXPORTACION | ¦ | 0 | ¦ | 0 | ¦ | 0 | ¦ | 0 | ¦ | 0 | ¦ | 0 | ¦ | 0 | ¦ | 0 | ¦ | 0 | ¦ | 0 | ¦ | 0 | ¦ | 1795 | ¦ | 4030 | ¦ | 27 | ¦ | 1680 | ¦ | 2062 | ¦ | 990 | ¦ | 0 | ¦ | 0 | ¦ | 15612 | ¦ | 0 | ¦ | 26196 | ¦ | 26196 | ¦
R |  |  | ¦ |  | ¦ |  | ¦ |  | ¦ |  | ¦ |  | ¦ |  | ¦ |  | ¦ |  | ¦ |  | ¦ |  | ¦ |  | ¦ |  | ¦ |  | ¦ |  | ¦ |  | ¦ |  | ¦ |  | ¦ |  | ¦ |  | ¦ |  | ¦ |  | ¦ |  | ¦ |  | ¦
T |  | VARIACION INVENTARIO | ¦ | -1433 | ¦ | 0 | ¦ | 202 | ¦ | 0 | ¦ | 0 | ¦ | 0 | ¦ | 0 | ¦ | 0 | ¦ | 0 | ¦ | -1231 | ¦ | 0 | ¦ | 882 | ¦ | -509 | ¦ | -144 | ¦ | -510 | ¦ | -97 | ¦ | 282 | ¦ | 0 | ¦ | -334 | ¦ | -149 | ¦ | 0 | ¦ | -579 | ¦ | -1810 | ¦
A |  |  | ¦ |  | ¦ |  | ¦ |  | ¦ |  | ¦ |  | ¦ |  | ¦ |  | ¦ |  | ¦ |  | ¦ |  | ¦ |  | ¦ |  | ¦ |  | ¦ |  | ¦ |  | ¦ |  | ¦ |  | ¦ |  | ¦ |  | ¦ |  | ¦ |  | ¦ |  | ¦ |  | ¦
¦ |  | NO APROVECHADO | ¦ | 0 | ¦ | 3704 | ¦ | 0 | ¦ | 1924 | ¦ | 0 | ¦ | 0 | ¦ | 0 | ¦ | 0 | ¦ | 0 | ¦ | 5628 | ¦ | 0 | ¦ | 0 | ¦ | 0 | ¦ | 0 | ¦ | 0 | ¦ | 0 | ¦ | 0 | ¦ | 0 | ¦ | 0 | ¦ | 0 | ¦ | 0 | ¦ | 0 | ¦ | 5628 | ¦
¦ | - | - | - | - | - | - | - | - | - | - | - | - | - | - | - | - | - | - | - | - | - | - | - | - | - | - | - | - | - | - | - | - | - | - | - | - | - | - | - | - | - | - | - | - | - | - | - | - | ¦
¦ |  | OFERTA TOTAL | ¦ | 104977 | ¦ | 68940 | ¦ | 25406 | ¦ | 19941 | ¦ | 0 | ¦ | 0 | ¦ | 43137 | ¦ | 0 | ¦ | 0 | ¦ | 262401 | ¦ | 39116 | ¦ | 11727 | ¦ | 24297 | ¦ | 8631 | ¦ | 46060 | ¦ | 14325 | ¦ | 6163 | ¦ | 0 | ¦ | 4916 | ¦ | 2780 | ¦ | 1504.3 | ¦ | 159519.3 | ¦ | 421920.3 | ¦
= | = | = | = | = | = | = | = | = | = | = | = | = | = | = | = | = | = | = | = | = | = | = | = | = | = | = | = | = | = | = | = | = | = | = | = | = | = | = | = | = | = | = | = | = | = | = | = | = | ¦
¦ |  | REFINERIA | ¦ | -104977 | ¦ | -6261 | ¦ | 0 | ¦ | 0 | ¦ | 0 | ¦ | 0 | ¦ | 0 | ¦ |  | ¦ | 0 | ¦ | -111238 | ¦ | -351 | ¦ | 5042 | ¦ | 23716 | ¦ | 8423 | ¦ | 41350 | ¦ | 14361 | ¦ | 0 | ¦ | 0 | ¦ | 2501 | ¦ | 2469 | ¦ | 1504.3 | ¦ | 99015.3 | ¦ | -12222.7 | ¦
¦ |  |  | ¦ |  | ¦ |  | ¦ |  | ¦ |  | ¦ |  | ¦ |  | ¦ |  | ¦ |  | ¦ |  | ¦ |  | ¦ |  | ¦ |  | ¦ |  | ¦ |  | ¦ |  | ¦ |  | ¦ |  | ¦ |  | ¦ |  | ¦ |  | ¦ |  | ¦ |  | ¦ |  | ¦
¦ |  | CENTRALES ELECTRICAS | ¦ | 0 | ¦ | -21451 | ¦ | -15236 | ¦ | -19402.46 | ¦ | 0 | ¦ | 0 | ¦ | -214 | ¦ | 0 | ¦ | 0 | ¦ | -56303.46 | ¦ | 35117.5266 | ¦ | 0 | ¦ | 0 | ¦ | 0 | ¦ | -304 | ¦ | -60 | ¦ | -2450 | ¦ | 0 | ¦ | 0 | ¦ | 0 | ¦ | 0 | ¦ | 35117.5266 | ¦ | -21185.9334 | ¦
T |  |  | ¦ |  | ¦ |  | ¦ |  | ¦ |  | ¦ |  | ¦ |  | ¦ |  | ¦ |  | ¦ |  | ¦ |  | ¦ |  | ¦ |  | ¦ |  | ¦ |  | ¦ |  | ¦ |  | ¦ |  | ¦ |  | ¦ |  | ¦ |  | ¦ |  | ¦ |  | ¦ |  | ¦
R |  | AUTOPRODUCTORES | ¦ | 0 | ¦ | -617 | ¦ | -120 | ¦ | -538.36 | ¦ | 0 | ¦ | 0 | ¦ | -4160 | ¦ | 0 | ¦ | 0 | ¦ | -5435.36 | ¦ | 2439.1002 | ¦ | -6 | ¦ | 0 | ¦ | 0 | ¦ | -303 | ¦ | -815 | ¦ | 0 | ¦ | 0 | ¦ | -21 | ¦ | 0 | ¦ | 0 | ¦ | 2439.1002 | ¦ | -2996.2598 | ¦
A |  |  | ¦ |  | ¦ |  | ¦ |  | ¦ |  | ¦ |  | ¦ |  | ¦ |  | ¦ |  | ¦ |  | ¦ |  | ¦ |  | ¦ |  | ¦ |  | ¦ |  | ¦ |  | ¦ |  | ¦ |  | ¦ |  | ¦ |  | ¦ |  | ¦ |  | ¦ |  | ¦ |  | ¦
N |  | CENTRO DE GAS | ¦ | 0 | ¦ | -322 | ¦ | 0 | ¦ | 0 | ¦ | 0 | ¦ | 0 | ¦ | 0 | ¦ |  | ¦ | 0 | ¦ | -322 | ¦ | 0 | ¦ | 0 | ¦ | 0 | ¦ | 0 | ¦ | 0 | ¦ |  | ¦ | 0 | ¦ | 0 | ¦ | 1332 | ¦ | 0 | ¦ | 0 | ¦ | 1332 | ¦ | 1010 | ¦
S |  |  | ¦ |  | ¦ |  | ¦ |  | ¦ |  | ¦ |  | ¦ |  | ¦ |  | ¦ |  | ¦ |  | ¦ |  | ¦ |  | ¦ |  | ¦ |  | ¦ |  | ¦ |  | ¦ |  | ¦ |  | ¦ |  | ¦ |  | ¦ |  | ¦ |  | ¦ |  | ¦ |  | ¦
F |  | CARBONERA | ¦ | 0 | ¦ | 0 | ¦ | 0 | ¦ | 0 | ¦ | 0 | ¦ | 0 | ¦ | 0 | ¦ |  | ¦ | 0 | ¦ | 0 | ¦ | -3 | ¦ | 0 | ¦ | 0 | ¦ | 0 | ¦ | 0 | ¦ |  | ¦ | 0 | ¦ | 0 | ¦ | 0 | ¦ | 0 | ¦ | 0 | ¦ | 0 | ¦ | 0 | ¦
O |  |  | ¦ |  | ¦ |  | ¦ |  | ¦ |  | ¦ |  | ¦ |  | ¦ |  | ¦ |  | ¦ |  | ¦ |  | ¦ |  | ¦ |  | ¦ |  | ¦ |  | ¦ |  | ¦ |  | ¦ |  | ¦ |  | ¦ |  | ¦ |  | ¦ |  | ¦ |  | ¦ |  | ¦
R |  | COQUERIA/ALTO HORNO | ¦ | 0 | ¦ | 0 | ¦ | -4681 | ¦ | 0 | ¦ | 0 | ¦ | 0 | ¦ | 0 | ¦ |  | ¦ | 0 | ¦ | -4681 | ¦ | -9 | ¦ | -2 | ¦ | 0 | ¦ | 0 | ¦ | 0 | ¦ |  | ¦ | 6014 | ¦ | 0 | ¦ | 1417 | ¦ | 201 | ¦ | 0 | ¦ | 7632 | ¦ | 2951 | ¦
M |  |  | ¦ |  | ¦ |  | ¦ |  | ¦ |  | ¦ |  | ¦ |  | ¦ |  | ¦ |  | ¦ |  | ¦ |  | ¦ |  | ¦ |  | ¦ |  | ¦ |  | ¦ |  | ¦ |  | ¦ |  | ¦ |  | ¦ |  | ¦ |  | ¦ |  | ¦ |  | ¦ |  | ¦
A |  | DESTILERIA | ¦ | 0 | ¦ | 0 | ¦ | 0 | ¦ | 0 | ¦ | 0 | ¦ | 0 | ¦ | 0 | ¦ | 0 | ¦ | 0 | ¦ | 0 | ¦ | 0 | ¦ |  | ¦ | 0 | ¦ | 0 | ¦ | 0 | ¦ |  | ¦ | 0 | ¦ | 0 | ¦ | 0 | ¦ | 0 | ¦ | 0 | ¦ | 0 | ¦ | 0 | ¦
C |  |  | ¦ |  | ¦ |  | ¦ |  | ¦ |  | ¦ |  | ¦ |  | ¦ |  | ¦ |  | ¦ |  | ¦ |  | ¦ |  | ¦ |  | ¦ |  | ¦ |  | ¦ |  | ¦ |  | ¦ |  | ¦ |  | ¦ |  | ¦ |  | ¦ |  | ¦ |  | ¦ |  | ¦
I |  | OTROS CENTROS | ¦ | 0 | ¦ | -25942 | ¦ | 0 | ¦ | 0 | ¦ | 0 | ¦ | 0 | ¦ | 0 | ¦ | 0 | ¦ | 0 | ¦ | -25942 | ¦ | -117 | ¦ | 0 | ¦ | 0 | ¦ | 0 | ¦ | 0 | ¦ | 0 | ¦ | 0 | ¦ | 0 | ¦ | 0 | ¦ | 15871 | ¦ | 0 | ¦ | 15871 | ¦ | -10071 | ¦
O | - | - | - | - | - | - | - | - | - | - | - | - | - | - | - | - | - | - | - | - | - | - | - | - | - | - | - | - | - | - | - | - | - | - | - | - | - | - | - | - | - | - | - | - | - | - | - | - | ¦
N |  | TOTAL TRANSFORMACION | ¦ | -104977 | ¦ | -54593 | ¦ | -20037 | ¦ | -19940.82 | ¦ | 0 | ¦ | 0 | ¦ | -4374 | ¦ | 0 | ¦ | 0 | ¦ | -203921.82 | ¦ | -480 | ¦ | -8 | ¦ | 0 | ¦ | 0 | ¦ | -607 | ¦ | -875 | ¦ | -2450 | ¦ | 0 | ¦ | -21 | ¦ | 0 | ¦ | 0 | ¦ | -4441 | ¦ | -208362.82 | ¦
== | = | = | = | = | = | = | = | = | = | = | = | = | = | = | = | = | = | = | = | = | = | = | = | = | = | = | = | = | = | = | = | = | = | = | = | = | = | = | = | = | = | = | = | = | = | = | = | = | ¦
¦ |  | CONSUMO PROPIO | ¦ | 0 | ¦ | 0 | ¦ | 0 | ¦ |  | ¦ |  | ¦ |  | ¦ | 0 | ¦ | 0 | ¦ | 0 | ¦ | 0 | ¦ | 1226 | ¦ | 1 | ¦ | 0 | ¦ | 0 | ¦ | 130 | ¦ | 312 | ¦ | 1417 | ¦ |  | ¦ | 2929 | ¦ | 2136 | ¦ | 0 | ¦ | 8151 | ¦ | 8151 | ¦
- | - | - | - | - | - | - | - | - | - | - | - | - | - | - | - | - | - | - | - | - | - | - | - | - | - | - | - | - | - | - | - | - | - | - | - | - | - | - | - | - | - | - | - | - | - | - | - | - | ¦
¦ |  | PERDIDAS(TR,AL,DI) | ¦ | 0 | ¦ | 723 | ¦ | 0 | ¦ | 0 | ¦ | 0 | ¦ | 0 | ¦ | 0 | ¦ | 0 | ¦ | 0 | ¦ | 723 | ¦ | 2321 | ¦ | 0 | ¦ | 0 | ¦ | 0 | ¦ | 0 | ¦ | 0 | ¦ | 0 | ¦ | 0 | ¦ | 0 | ¦ | 0 | ¦ | 0 | ¦ | 2321 | ¦ | 3044 | ¦
== | = | = | = | = | = | = | = | = | = | = | = | = | = | = | = | = | = | = | = | = | = | = | = | = | = | = | = | = | = | = | = | = | = | = | = | = | = | = | = | = | = | = | = | = | = | = | = | = | ¦
¦ |  | AJUSTE | ¦ | 0 | ¦ | 0 | #VALUE! | 0 | #VALUE! | 0.18 | #VALUE! | 0 |  | 0 | #VALUE! | 0 | #VALUE! | 0 |  | 0 |  | 0.18 | #VALUE! | 0 | #VALUE! | 0 | #VALUE! | 0 | #VALUE! | 0 | #VALUE! | 0 | #VALUE! | 0 | #VALUE! | 0 |  | 0 |  | 0 | #VALUE! | 0 |  | 0 | #VALUE! | 0 |  | 0.18 | ¦
== | = | = | = | = | = | = | = | = | = | = | = | = | = | = | = | = | = | = | = | = | = | = | = | = | = | = | = | = | = | = | = | = | = | = | = | = | = | = | = | = | = | = | = | = | = | = | = | = | ¦
¦ |  | TRANSPORTE | ¦ | 0 | ¦ | 253 | ¦ | 0 | ¦ |  | ¦ |  | ¦ |  | ¦ | 0 | ¦ |  | ¦ | 0 | ¦ | 253 | ¦ | 184 | ¦ | 0 | ¦ | 24297 | ¦ | 6798 | ¦ | 30926 | ¦ | 6538 | ¦ | 0 | ¦ |  | ¦ | 0 | ¦ | 0 | ¦ | 0 | ¦ | 68743 | ¦ | 68996 | ¦
¦ |  |  | ¦ |  | ¦ |  | ¦ |  | ¦ |  | ¦ |  | ¦ |  | ¦ |  | ¦ |  | ¦ |  | ¦ |  | ¦ |  | ¦ |  | ¦ |  | ¦ |  | ¦ |  | ¦ |  | ¦ |  | ¦ |  | ¦ |  | ¦ |  | ¦ |  | ¦ |  | ¦ |  | ¦
¦ |  | INDUSTRIAL | ¦ | 0 | ¦ | 9242 | ¦ | 5297 | ¦ | 0 | ¦ |  | ¦ |  | ¦ | 10133 | ¦ | 0 | ¦ | 0 | ¦ | 24672 | ¦ | 24181 | ¦ | 1616 | ¦ | 0 | ¦ | 408 | ¦ | 13657 | ¦ | 6557 | ¦ | 2296 | ¦ | 0 | ¦ | 1641 | ¦ | 644 | ¦ | 0 | ¦ | 51000 | ¦ | 75672 | ¦
C |  |  | ¦ |  | ¦ |  | ¦ |  | ¦ |  | ¦ |  | ¦ |  | ¦ |  | ¦ |  | ¦ |  | ¦ |  | ¦ |  | ¦ |  | ¦ |  | ¦ |  | ¦ |  | ¦ |  | ¦ |  | ¦ |  | ¦ |  | ¦ |  | ¦ |  | ¦ |  | ¦ |  | ¦
O |  | RESIDENCIAL | ¦ | 0 | ¦ | 3383 | ¦ | 0 | ¦ |  | ¦ |  | ¦ |  | ¦ | 28630 | ¦ |  | ¦ | 0 | ¦ | 32013 | ¦ | 6159 | ¦ | 8738 | ¦ | 0 | ¦ | 1417 | ¦ | 476 | ¦ | 43 | ¦ | 0 | ¦ | 0 | ¦ | 196 | ¦ | 0 | ¦ | 0 | ¦ | 17029 | ¦ | 49042 | ¦
N |  |  | ¦ |  | ¦ |  | ¦ |  | ¦ |  | ¦ |  | ¦ |  | ¦ |  | ¦ |  | ¦ |  | ¦ |  | ¦ |  | ¦ |  | ¦ |  | ¦ |  | ¦ |  | ¦ |  | ¦ |  | ¦ |  | ¦ |  | ¦ |  | ¦ |  | ¦ |  | ¦ |  | ¦
S |  | COMERCIAL,PUB,SERV. | ¦ | 0 | ¦ | 746 | ¦ | 72 | ¦ |  | ¦ |  | ¦ |  | ¦ | 0 | ¦ |  | ¦ | 0 | ¦ | 818 | ¦ | 4565 | ¦ | 1364 | ¦ | 0 | ¦ | 8 | ¦ | 264 | ¦ | 0 | ¦ | 0 | ¦ | 0 | ¦ | 129 | ¦ | 0 | ¦ | 0 | ¦ | 6330 | ¦ | 7148 | ¦
U |  |  | ¦ |  | ¦ |  | ¦ |  | ¦ |  | ¦ |  | ¦ |  | ¦ |  | ¦ |  | ¦ |  | ¦ |  | ¦ |  | ¦ |  | ¦ |  | ¦ |  | ¦ |  | ¦ |  | ¦ |  | ¦ |  | ¦ |  | ¦ |  | ¦ |  | ¦ |  | ¦ |  | ¦
M |  | AGRO,PESCA,MINERIA | ¦ | 0 | ¦ | 0 | ¦ | 0 | ¦ | 0 | ¦ |  | ¦ |  | ¦ | 0 | ¦ | 0 | ¦ | 0 | ¦ | 0 | ¦ | 0 | ¦ | 0 | ¦ | 0 | ¦ | 0 | ¦ | 0 | ¦ | 0 | ¦ | 0 | ¦ | 0 | ¦ | 0 | ¦ | 0 | ¦ | 0 | ¦ | 0 | ¦ | 0 | ¦
O |  |  | ¦ |  | ¦ |  | ¦ |  | ¦ |  | ¦ |  | ¦ |  | ¦ |  | ¦ |  | ¦ |  | ¦ |  | ¦ |  | ¦ |  | ¦ |  | ¦ |  | ¦ |  | ¦ |  | ¦ |  | ¦ |  | ¦ |  | ¦ |  | ¦ |  | ¦ |  | ¦ |  | ¦
|  | CONSTRUCCION Y OTROS | ¦ | 0 | ¦ | 0 | ¦ | 0 | ¦ |  | ¦ |  | ¦ |  | ¦ | 0 | ¦ |  | ¦ | 0 | ¦ | 0 | ¦ | 0 | ¦ | 0 | ¦ | 0 | ¦ | 0 | ¦ | 0 | ¦ | 0 | ¦ | 0 | ¦ | 0 | ¦ | 0 | ¦ | 0 | ¦ | 0 | ¦ | 0 | ¦ | 0 | ¦
F |  |  | ¦ |  | ¦ |  | ¦ |  | ¦ |  | ¦ |  | ¦ |  | ¦ |  | ¦ |  | ¦ |  | ¦ |  | ¦ |  | ¦ |  | ¦ |  | ¦ |  | ¦ |  | ¦ |  | ¦ |  | ¦ |  | ¦ |  | ¦ |  | ¦ |  | ¦ |  | ¦ |  | ¦
I | - | - | - | - | - | - | - | - | - | - | - | - | - | - | - | - | - | - | - | - | - | - | - | - | - | - | - | - | - | - | - | - | - | - | - | - | - | - | - | - | - | - | - | - | - | - | - | - | ¦
N |  | CONSUMO ENERGETICO | ¦ | 0 | ¦ | 13624 | ¦ | 5369 | ¦ | 0 | ¦ | 0 | ¦ | 0 | ¦ | 38763 | ¦ | 0 | ¦ | 0 | ¦ | 57756 | ¦ | 35089 | ¦ | 11718 | ¦ | 24297 | ¦ | 8631 | ¦ | 45323 | ¦ | 13138 | ¦ | 2296 | ¦ | 0 | ¦ | 1966 | ¦ | 644 | ¦ | 0 | ¦ | 143102 | ¦ | 200858 | ¦
A |  |  | ¦ |  | ¦ |  | ¦ |  | ¦ |  | ¦ |  | ¦ |  | ¦ |  | ¦ |  | ¦ |  | ¦ |  | ¦ |  | ¦ |  | ¦ |  | ¦ |  | ¦ |  | ¦ |  | ¦ |  | ¦ |  | ¦ |  | ¦ |  | ¦ |  | ¦ |  | ¦ |  | ¦
L |  | CONS NO ENERGETICO | ¦ | 0 | ¦ | 0 | ¦ | 0 | ¦ | 0 | ¦ | 0 | ¦ | 0 | ¦ | 0 | ¦ | 0 | ¦ | 0 | ¦ | 0 | ¦ | 0 | ¦ | 0 | ¦ | 0 | ¦ | 0 | ¦ | 0 | ¦ | 0 | ¦ | 0 | ¦ | 0 | ¦ | 0 | ¦ | 0 | ¦ | 1504.3 | ¦ | 1504.3 | ¦ | 1504.3 | ¦
¦ | - | - | - | - | - | - | - | - | - | - | - | - | - | - | - | - | - | - | - | - | - | - | - | - | - | - | - | - | - | - | - | - | - | - | - | - | - | - | - | - | - | - | - | - | - | - | - | - | ¦
¦ |  | CONSUMO FINAL | ¦ | 0 | ¦ | 13624 | ¦ | 5369 | ¦ | 0 | ¦ | 0 | ¦ | 0 | ¦ | 38763 | ¦ | 0 | ¦ | 0 | ¦ | 57756 | ¦ | 35089 | ¦ | 11718 | ¦ | 24297 | ¦ | 8631 | ¦ | 45323 | ¦ | 13138 | ¦ | 2296 | ¦ | 0 | ¦ | 1966 | ¦ | 644 | ¦ | 1504.3 | ¦ | 144606.3 | ¦ | 202362.3 | ¦
== | = | = | = | = | = | = | = | = | = | = | = | = | = | = | = | = | = | = | = | = | = | = | = | = | = | = | = | = | = | = | = | = | = | = | = | = | = | = | = | = | = | = | = | = | = | = | = | = | ¦

## CUADROA3
TABLA DE CONVERSION UNIDADES ENERGETICAS
|  |  | INTERNACIONALES (OLADE) |  | (*)
| BEEP | TEP | TCAL | TJOULE | 10E+3BTU | MWH | KGGLP | M3 GAS NAT. | PIE3 GAS NAT.
BEEP | 1 | 0.1378 | 0.00139 | 0.00581 | 5524.86 | 1.6139 | 131.0615 | 167.2073 | 5917.1597
TEP | 7.2056 | 1 | 0.01 | 0.04184 | 39810.22 | 11.6295 | 944.3838 | 1204.837 | 42636.976
TCAL | 720.5649 | 100 | 1 | 4.184 | 3981022 | 1162.952 | 94438.38 | 120483.7 | 4263697.6
TJOULE | 172.2191 | 23.9006 | 0.239 | 1 | 952380.9524 | 277.9521 | 22571.31 | 28796.29 | 1019048.1
10E+3BTU | 0.00018 | 2.51e-05 | 2.5e-07 | 1.05e-06 | 1 | 0.00029 | 0.02372 | 0.030265 | 1.071
MWH | 0.6196 | 0.08599 | 0.00086 | 0.0036 | 3423.2 | 1 | 81.2058 | 103.6016 | 3666.2721
KGGLP | 0.00763 | 0.00106 | 1.06e-05 | 4.43e-05 | 42.1547 | 0.012314 | 1 | 1.2758 | 45.1479
M3 GAS NAT. | 0.00598 | 0.00083 | 8.3e-06 | 3.47e-05 | 33.042 | 0.009652 | 0.78383 | 1 | 35.3882
PIE3 GAS NAT. | 0.00017 | 2.35e-05 | 2.35e-07 | 9.81e-07 | 0.9337 | 0.000272 | 0.022149 | 0.028258 | 1
(Nota: E + x = 10 elevado a x )
ABREVIATURAS |  |  |  | EQUIVAL. OLADE |  |  | EQUIVAL. BALANCE NACIONAL
EQUIVALENCIA |  | SIMBOLO |  | 1BBL GLP | 0,670BEP |  | 1Bpe | 1,05 BEEP
BARRIL EQUIVAL. PETROLEO |  | BEEP |  | 1BBL | 0,15893M3 |  | 1 m3 gas nat. 1,13 M3 GAS NAT
TON. EQUIV. PETROLEO |  | TEP |  | 1M3 GLP | 552,4 KG |  | (Bpe = Barril de Petroleo Equivalente, Balance)
BARRILES |  | BBL |  | 1PIE3 | 0,028317 M3
METROS CUBICOS |  | M3
TERACALORIAS |  | TCAL |  | MULTIPLOS
TONELADAS METRICAS |  | TON |  | SIMBOLO | PREFIJO | FACTOR
GIGAWATTS |  | GW |  | K | KILO | 1000
TERAWATTS-HORA |  | TWH |  | M | MEGA | 1000000
GIGAWATTS-HORA |  | GWH |  | G | GIGA | 1000000000
KILOWATTS-HORA |  | KWH |  | T | TERA | 1000000000000
MEGAWATTS-HORA |  | MWH |  | P | PETA | 1000000000000000
(*) PARA OBTENER EQUIVALENCIAS INTERNACIONALES, SE DEBEN TENER EN CUENTA LAS EQUIVALENCIAS DEL BALANCE NACIONAL DE ENERGIA , PRINCIPALMENTE
RESPECTO A PODERES CALORIFICOS Y DENSIDADES

## CUADROA2
DENSIDADES Y PODERES CALORIFICOS
UTILIZADOS EN EL BALANCE
PRODUCTO | DENSIDAD | PODER CALORIF.
| Ton/m3 | KCal/Kg
PETR. CRUDO NACIONAL | 0.8245 | 10963 | (*)
PETR. CRUDO IMPORTADO | 0.855 | 10860
PETR. COMBUSTIBLE 5 | 0.927 | 10500
PETR. COMBUSTIBLE IFO 180 | 0.936 | 10500
PETR. COMBUSTIBLE 6 | 0.945 | 10500
NAFTA | 0.7 | 11500
GAS LICUADO | 0.55 | 12100
GASOLINA AUTOMOVILES | 0.73 | 11200
GASOLINA AVIACION | 0.7 | 11400
KEROSENE AVIACION | 0.81 | 11100
KEROSENE | 0.81 | 11100
DIESEL | 0.84 | 10900
GAS NATURAL PROCESADO | - | 9341 | (**)
LEÑA | - | 3500
CARBON | - | 7000
BIOGAS | - | 4000 | (**)
GAS DE REFINERIA | - | 4260 | (***)
ELECTRICIDAD | - | 860 | (****)(1)
(*) Promedio Isla, Continente y Costa Afuera
(**) KCal/m3
(***) KCal/Lts
(****) KCal/KWh (Equivelente Calórico Teórico Internacional)
(1) Equivalente Calórico práctico para Chile 2.750 KCal/KWh hasta 1997
(1) Equivalente Calórico práctico para Chile 2.504 KCal/KWh desde 1998

## GENERACION EE
GENERACION BRUTA POR SISTEMA
INTERCONECTADO EN GWh
AÑO | SING | SIC | SISTEMA | SISTEMA | AUTOPRODUC- | TOTAL PAIS
TIPO |  |  | AYSEN | MAGALLANES | TORES
1990(*) | 142 | 13641 | 36 | 97 | 4456 | 18372
%térmica | 78.5% | 40% | 29.3% | 100% | 84.6% | 51.4%
%hidro | 21.5% | 60% | 70.7% | 0% | 15.4% | 48.6%
1991(*) | 188 | 14733 | 37 | 101 | 4902 | 19961
%térmica | 44.8% | 16.5% | 29.3% | 100% | 85.8% | 34.2%
%hidro | 55.2% | 83.5% | 70.7% | 0.0% | 14.2% | 65.8%
1992 | 178 | 16302 | 41 | 108 | 5733 | 22362
%térmica | 78.5% | 2.8% | 29.3% | 100% | 86.2% | 25.1%
%hidro | 21.5% | 97.2% | 70.7% | 0.0% | 13.8% | 74.9%
1993 | 3350 | 17661 | 43 | 116 | 2834 | 24004
%térmica | 80.4% | 7.3% | 28.8% | 100% | 87.3% | 28.3%
%hidro | 19.6% | 92.7% | 71.2% | 0.0% | 12.7% | 71.7%
1994 | 3745 | 18985 | 49 | 125 | 2372 | 25276
%térmica | 98.8% | 13.3% | 34.8% | 100% | 81.49% | 32.8%
%hidro | 1.2% | 86.7% | 65.2% | 0.0% | 18.51% | 67.2%
1995 | 4404 | 20507 | 60 | 129 | 2927 | 28027
%térmica | 99.14% | 14.2% | 41.7% | 100% | 73.93% | 34.3%
%hidro | 0.86% | 85.8% | 58.3% | 0.0% | 26.07% | 65.7%
1996 | 5545 | 22424 | 60 | 139 | 2622 | 30790
%térmica | 99.4% | 28.2% | 42.6% | 100% | 72.86% | 45.2%
%hidro | 0.6% | 71.8% | 57.4% | 0.0% | 27.14% | 54.8%
1997 | 6392 | 23959 | 69 | 143 | 2729 | 33292
%térmica | 99.1% | 24.5% | 49.3% | 100% | 71.7% | 43.1%
%hidro | 0.9% | 75.5% | 50.7% | 0.0% | 28.3% | 56.9%
1998 | 7358 | 25658 | 76 | 152 | 2259 | 35503
%térmica | 99.3% | 41% | 43.4% | 100% | 68.2% | 55.1%
%hidro | 0.7% | 59% | 56.6% | 0.0% | 31.8% | 44.9%
1999 | 9001 | 26920 | 82 | 155 | 2231 | 38389
%térmica | 99.3% | 52.4% | 48.8% | 100% | 69.8% | 64.6%
%hidro | 0.7% | 47.6% | 51.2% | 0.0% | 30.2% | 35.4%
2000 (**) | 9327 | 29577 | 86 | 163 | 2115 | 41268
%térmica | 99.4% | 37.7% | 40.1% | 100% | 73.7% | 53.8%
%hidro | 0.6% | 62.3% | 50.9% | 0.0% | 26.3% | 46.2%
2001 (**) | 9851 | 30765 | 90 | 170 | 3041 | 43917
%térmica | 99.4% | 31.6% | 51.4% | 100% | 80.4% | 50.6%
%hidro | 0.6% | 68.4% | 48.6% | 0.0% | 19.6% | 49.4%
2002 (**) | 10400 | 31971 | 99 | 177 | 2836 | 45483
%térmica | 99.4% | 29.8% | 40.9% | 100% | 78.1% | 49%
%hidro | 0.6% | 70.2% | 59.1% | 0.0% | 21.9% | 51%
(**) SING Consideran Importaciones de Gener (1.813 GWh año 2002, 1.386 año 2001, 1.191 año 2000 )
(***) Sistema Aysen en hidro considera 7,09 MWh de producción Eólica en 2002 y 1,60 el 2001
Fuente:
(1) Estadísticas de Operación CDEC-SIC 1990-2002
(2) Estadísticas de Operación CDEC-SING 1993-2002
(3) Información proporcionada a la CNE por empresas generadoras

## CAPACIDADES
CAPACIDAD INSTALADA POR SISTEMA
INTERCONECTADO EN MW.
| SING | SIC | SIST.AYSEN | SIST.MAGALL. | AUTOPRODUCTORES | TOTAL PAIS
(****)
1990(*) | 97 | 3207 | 13 | 47 | 1080 | 4444
%TÉRMICA | 89.5% | 27.4% | 61% | 100% | 91.9% | 45.3%
%HIDRO | 10.5% | 72.6% | 39% | 0.0% | 8.1% | 54.7%
1991(*) | 97 | 3857 | 13 | 47 | 1103 | 5117
%térmica | 89.5% | 22.3% | 61% | 100% | 92% | 39.4%
%hidro | 10.5% | 77.7% | 39% | 0.0% | 8% | 60.6%
1992 | 97 | 3832 | 13 | 47 | 1213 | 5202
%térmica | 89.5% | 21.8% | 60.6% | 100% | 91.7% | 40.2%
%hidro | 10.5% | 78.2% | 39.4% | 0.0% | 8.3% | 59.8%
1993 | 799 | 3902 | 16 | 48 | 658 | 5423
%térmica | 94.4% | 19.6% | 68.2% | 100% | 92.2% | 40%
%hidro | 5.6% | 80.4% | 31.8% | 0.0% | 7.8% | 60%
1994 | 799 | 3902 | 16 | 48 | 683 | 5448
%térmica | 98.7% | 19% | 68.2% | 100% | 85.6% | 39.8%
%hidro | 1.3% | 81% | 31.8% | 0.0% | 14.4% | 60.2%
1995 | 1157 | 4085 | 14 | 48 | 650 | 5954
%térmica | 98.8% | 22.4% | 75.4% | 100% | 85.5% | 44.8%
%hidro | 1.2% | 77.6% | 24.6% | 0.0% | 14.5% | 55.2%
1996 | 1160 | 4859 | 17 | 59 | 621 | 6716
%térmica | 98.8% | 24.5% | 71% | 100% | 83.8% | 43.6%
%hidro | 1.2% | 75.5% | 29% | 0.0% | 16.2% | 56.4%
1997 | 1277 | 5267 | 18 | 60 | 656 | 7278
%térmica | 99% | 29.7% | 66.7% | 100% | 84.7% | 47.4%
%hidro | 1% | 70.3% | 33.3% | 0.0% | 15.3% | 52.6%
1998 | 1476 | 6242 | 18 | 65 | 622 | 8423
%térmica | 99.1% | 37.7% | 66.7% | 100% | 83% | 52.3%
%hidro | 0.9% | 62.3% | 33.3% | 0.0% | 17% | 47.7%
1999 | 2637 | 6695 | 18 | 65 | 611 | 10026
%térmico | 99.5% | 41.7% | 67% | 100% | 84.9% | 59.6%
%hidro | 0.5% | 58.3% | 33% | 0.0% | 15.1% | 40.4%
2000 (**) | 3040.9 | 6653 | 17 | 64 | 597 | 10372
%térmico | 99.6% | 40% | 76.3% | 100% | 86.4% | 60.2%
%hidro | 0.4% | 60% | 23.7% | 0.0% | 13.6% | 39.8%
2001 (**) | 3441 | 6579 | 25 | 65 | 802 | 10912
%térmico | 99.6% | 38.7% | 73.1% | 100% | 89.9% | 62.21%
%hidro | 0.4% | 61.3% | 26.9% | 0.0% | 10.1% | 37.79%
2002 (**) | 3634 | 6737 | 26 | 65 | 684 | 11146
%térmico | 99.6% | 38.8% | 58.2% | 100% | 89.9% | 62.78%
%hidro (***) | 0.4% | 61.2% | 41.8% | 0.0% | 10.1% | 37.22%
(**) SING Incluye. Capacidad Instalada de Gener en Salta (642.8 MW año 2000 - 2002)
(***) Incluye central eólica de 1.98 MW en Aysén. Entró en operación el 2001
(****) Solo subsistema Aysen, no incluye centrales aisladas de manos de 1,5 MW
Fuente
(1) Estadística de Operación CDEC-SIC 1990 - 2002
(2) Estadístca de Operación CDEC-SING 1993 - 2002
(3) Información proporcionada a la CNE por empresas generadoras
En el SING los datos hasta el año 1993 consideran como autoproductor a la central de Codelco-Tocopilla.
El año 1994 esta se convierte en Sociedad Anónima, por lo que a partir de ese año es considerada en las
estadisticas como empresa de servicio en el CDEC_SING.

## BALANCE_ELECT
BALANCE DE ENERGIA ELECTRICA
AÑO 2002
Porcentajes
|  | cr/Total | cr/SubTotal
POTENCIA ELECTRICA INSTALADA | 11146 | 100%
(Miles de KW)
Termoeléctrica | 6988.786 | 62.7%
Autoproductores | 319.035 |  | 4.565%
Cogeneración | 288 |  | 4.121%
Servicios Públicos | 6381.751 |  | 91.31%
Hidroeléctrica | 4157.214 | 37.3%
Autoproductores | 77.804 |  | 1.872%
Servicios Públicos | 4079.41 |  | 98.04%
GENERACION DE ENERGIA (**)
(Millones de KWh) | 45483 | 100%
Termoeléctrica | 22296.164 | 49.02%
Autoproductores | 779.187 |  | 3.5%
Cogeneración | 1430.976 |  | 6%
Servicios Públicos | 20086.124 |  | 90%
Hidroeléctrica | 23186.836 | 50.98%
Autoproductores | 626 |  | 2.7%
Servicios Públicos | 22561 |  | 97.3%
CONSUMO DE ENERGIA
SEGUN FUENTES
(Teracalorías) | 292454 | 100%
Electricidad (*) | 36795 | 13%
Carbón, Coke y Alquitrán | 31749 | 11%
Derivados de Petróleo y de Gas Natural | 109740 | 38%
Gas(Natural,Corriente,Alto Horno,Metanol) | 71033 | 24%
Leña y otros | 43137 | 14.75%
CONSUMO ELECTRICO INDUSTRIAL
Y MINERO SEGUN ACTIVIDAD
(Millones de KWh) |  | 100%
Cemento | 461 | 1.64%
Cobre | 13589 | 48.33%
Papel y Celulosa | 4163 | 14.81%
Petroquímica | 518 | 1.842%
Siderurgia | 677 | 2.408%
Azucar | 91 | 0.3236%
Hierro | 339 | 1.206%
Pesca | 201 | 0.7149%
Salitre | 327 | 1.163%
Industrias Varias | 7138 | 25.39%
Minas Varias | 613 | 2.18%
28117
CONSUMO BRUTO DE ENERGIA
ELECTRICA POR HABITANTE
(KWh/Año) | 3008.8443 | 3,5%
(*) Equivalente calórico de la electricidad : 860 Kcal/KWh
(**) Incluye Importaciones desde Argentina de 1.813 GWh

## SECT_U.FIS.
Año 2002 (Unidades Físicas) | [8 empty] | Consumo Sectorial de Productos Secundarios
|  | Petróleo | Petróleos | Gasolina | Gasolina | Kerosene | Gas | Gasolina | Kerosene | Nafta | Gas de | Electrici_ | Carbón | Coke | Alquitrán | Gas | Gas de | Gas | Metanol | Biogás | Leña y
SECTOR |  | Diesel | Combustibles | 93 S/P | 93 C/P | Miles | Licuado | Aviación | Aviación | Miles | Refinería | dad | Miles | Miles | Miles | Corriente | Alto Horno | Natural | Miles | Mill. | Otros
|  | Miles m3 | Miles Ton. | Miles m3 | Miles m3 | m3 | Miles Ton. | Miles m3 | Miles m3 | m3 | Mill. m3 | GWh | Ton. | Ton. | m3 | Mill. m3 | Mill. m3 | Mill. m3 | Ton. | m3 | Miles Ton.
Transporte : | Caminero | 2996 | - | 2958 | 7 | - | - | - | - | - | - | 132 | - | - | - | - | - | 27 | - | - | -
| Ferroviario | 22 | - | - | - | - | - | - | - | - | - | 82 | - | - | - | - | - | - | - | - | -
| Marítimo | 360 | 623 | - | - | - | - | - | - | - | - | - | - | - | - | - | - | - | - | - | -
| Aéreo | - | - | - | - | - | - | 7 | 756 | - | - | - | - | - | - | - | - | - | - | - | -
Total en Transporte |  | 3378 | 623 | 2958 | 7 | 0 | 0 | 7 | 756 | 0 | 0 | 214 | 0 | 0 | 0 | 0 | 0 | 27 | 0 | 0 | 0
Industrial : | Cobre | 629 | 221 | - | - | 7 | 5 | - | - | 7 | - | 13589 | 8 | 11 | - | - | - | 87 | - | - | 1
y Minero | Salitre | 43 | 3 | - | - | 0 | 0 | - | - | - | - | 327 | 0 | - | - | - | - | 78 | - | - | -
| Hierro | 23 | 2 | - | - | - | - | - | - | - | - | 339 | 70 | - | - | - | - | - | - | - | -
| Papel y Celulosa | 7 | 145 | - | - | - | 2 | - | - | - | - | 4163 | 1 | - | - | - | - | 99 | - | - | 1803
| Siderurgia | 0 | 7 | - | - | - | - | - | - | - | - | 677 | - | 301 | 17 | 229 | 801 | 36 | - | - | -
| Petroquímica | 0 | 0 | - | - | - | 1 | - | - | - | 1 | 518 | - | - | - | - | - | 21 | - | - | -
| Cemento | 9 | 3 | - | - | - | - | - | - | - | - | 461 | 184 | 3 | - | - | - | 38 | - | - | -
| Azúcar | 0 | 8 | - | - | - | - | - | - | - | - | 91 | 153 | 8 | - | - | - | - | - | - | 0
| Pesca | 48 | 111 | - | - | - | 1 | - | - | - | - | 201 | 15 | 0 | - | - | - | 32 | - | - | -
| Industrias Varias | 388 | 83 | - | - | 34 | 118 | - | - | 1 | - | 7138 | 306 | 5 | - | 0 | - | 599 | 74 | - | 1091
| Minas Varias | 344 | 41 |  |  | 4 | 6 | - | - | 0 | - | 613 | 20 | 0 | 0 | 0 |  | 0 | 0 | - | 0
Total Industrial y Minero |  | 1491 | 624 | 0 | 0 | 45 | 133 | 0 | 0 | 8 | 1 | 28117 | 757 | 328 | 17 | 229 | 801 | 990 | 74 | 0 | 2895
Comercial, Público : | Zona Carbonífera | - | - | - | - | - | - | - | - | - | - | - | - | - | - | - | - | - | - | - | -
y Residencial | Comercial | 23 | 0 | - | - | 0 | 101 | - | - | - | - | 4110 | 10 | - | - | 32 | - | 59 | - | - | 0
| Público | 6 | 3 | - | - | 1 | 12 | - | - | - | - | 1199 | 0 | - | - | 0 | - | 21 | - | - | 0
| Residencial | 52 | 1 | - | - | 158 | 722 | - | - | - | - | 7161 | 0 | - | - | 49 | - | 362 | - | - | 8180
Total Comercial Público, Residencial |  | 81 | 4 | 0 | 0 | 159 | 835 | 0 | 0 | 0 | 0 | 12470 | 10 | 0 | 0 | 81 | 0 | 442 | 0 | 0 | 8180
Consumo Final |  | 4950 | 1251 | 2958 | 7 | 204 | 968 | 7 | 756 | 8 | 1 | 40801 | 767 | 328 | 17 | 310 | 801 | 1459 | 74 | 0 | 11075
Centros de : | Electricidad: Autoproductores | 33 | 77 | - | - | - | 1 | - | - | - | 5 | 433 | 17 | - | - | 0 | - | 66 | - | - | 1189
Transformaciòn | :Serv. Público | 34 | 6 | - | - | - | 0.15 | - | - | - | - | 993 | 2176 | 350 | - | - | - | 2297 | - | - | 61
| Gas, Coke:GasCorriente | - | - | - | - | - | 0 | - | - | 0 | - | 11 | 0 | 202 | - | 0 | 30 | 34 | - | 0 | -
| :Siderurgia | - | - | - | - | - | - | - | - | - | - | 0 | 669 | 0 | - | 18 | 396 | - | - | - | -
| Petróleo, Gas Natural | 14 | 30 | - | - | - | 0 | - | - | 265 | 581 | 407 | - | - | - | - | - | 670 | - | - | -
| Carbón y Leña | - | - | - | - | - | - | - | - | - | - | 4 | - | - | - | - | - | - | - | - | -
| Gas Natural-Metanol | - | - | - | - | - | - | - | - | - | - | 136 | - | - | - | - | - | 2777 | - | - | -
Total en Centros de Transformación |  | 81 | 113 | 0 | 0 | 0 | 1.15 | 0 | 0 | 265 | 586 | 1984 | 2862 | 552 | 0 | 18 | 426 | 5844 | 0 | 0 | 1250
Consumo Total |  | 5031 | 1364 | 2958 | 7 | 204 | 969.15 | 7 | 756 | 273 | 587 | 42785 | 3629 | 880 | 17 | 328 | 1227 | 7303 | 74 | 0 | 12325

## SECT_TERAC.
Año 2002 (Teracalorías) | [8 empty] | Consumo Sectorial de Productos Secundarios
|  | Petróleo | Petróleos | Gasolina | Gasolina | Kerosene | Gas | Gasolina | Kerosene | Nafta | Gas de | Total Derivados | Electrici_ | Carbón | Coke y | Gas | Gas de | Gas | Meta_ | Biogás | Leña y | Total
SECTOR |  | Diesel | Combustibles | 93 S/P | 93 C/P |  | Licuado | Aviación | Aviación |  | Refinería | Petróleo,Gas | dad |  | Alquitrán | Corriente | Altos Hornos | Natural | nol |  | Otros | Energéticos
Natural
Transporte : | Caminero | 27432 | - | 24183 | 56 | - | - | - | - | - | - | 51671 | 113 | - | - | - | - | 253 | - | - | - | 52037
| Ferroviario | 201 | - | - | - | - | - | - | - | - | - | 201 | 71 | - | - | - | - | - | - | - | - | 272
| Marítimo | 3293 | 6538 | - | - | - | - | - | - | - | - | 9831 | - | - | - | - | - | - | - | - | - | 9831
| Aéreo | - | - | - | - | - | - | 58 | 6798 | - | - | 6856 | - | - | - | - | - | - | - | - | - | 6856
[12 empty] | 0 | [9 empty] | 0
Total en Transporte |  | 30926 | 6538 | 24183 | 56 | 0 | 0 | 58 | 6798 | 0 | 0 | 68559 | 184 | 0 | 0 | 0 | 0 | 253 | 0 | 0 | 0 | 68996
Industrial : | Cobre | 5759 | 2325 | - | - | 61 | 62 | - | - | 57 | - | 8264 | 11687 | 55 | 79 | - | - | 817 | - | - | 2 | 20904
y Minero | Salitre | 391 | 27 | - | - | 0 | 0 | - | - | - | - | 418 | 281 | 0 | 0 | - | - | 725 | - | - | - | 1424
| Hierro | 214 | 24 | - | - | 0 | 0 | - | - | - | - | 238 | 291 | 488 | 0 | - | - | - | - | - | - | 1017
| Papel y Celulosa | 65 | 1519 | - | - | 0 | 28 | - | - | - | - | 1612 | 3580 | 2 | 0 | - | - | 925 | - | - | 6313 | 12432
| Siderurgia | 1 | 73 | - | - | 0 | 0 | - | - | - | - | 74 | 583 | 0 | 2284 | 915 | 720 | 333 | - | - | - | 4909
| Petroquímica | 3 | 2 | - | - | 0 | 9 | - | - | - | 6 | 20 | 446 | 0 | 0 | - | - | 193 | - | - | - | 659
| Cemento | 87 | 35 | - | - | 0 | 0 | - | - | - | - | 122 | 397 | 1289 | 24 | - | - | 355 | - | - | - | 2187
| Azúcar | 0 | 82 | - | - | 0 | 0 | - | - | - | - | 82 | 78 | 1074 | 52 | - | - | - | - | - | - | 1286
| Pesca | 440 | 1166 | - | - | 0 | 6 | - | - | - | - | 1612 | 173 | 109 | 0 | - | - | 296 | - | - | - | 2190
| Industrias Varias | 3548 | 870 | - | - | 311 | 1435 | - | - | 6 | - | 6170 | 6138 | 2142 | 37 | 0 | - | 5598 | 401 | - | 3818 | 24304 | Fuel oil | Electricity | Coal Coke | Biomass | Nat. Gas
| Minas Varias | 3149 | 434 |  |  | 36 | 76 | - | - | 0 | - | 3695 | 527 | 138 | 0 | 0 | - | - | - | - | - | 4360 | 0.29479 | 0.31955 | 0.10272 | 0.16081 | 0.12213
Total Industrial y Minero |  | 13657 | 6557 | 0 | 0 | 408 | 1616 | 0 | 0 | 63 | 6 | 22307 | 24181 | 5297 | 2476 | 915 | 720 | 9242 | 401 | 0 | 10133 | 75672
Comercial, Público : | Zona Carbonífera | - | - | - | - | - | - | - | - | - | - | 0 | - | - | - | - | - | - | - | - | - | 0
y Residencial | Comercial | 215 | 0 | - | - | 0 | 1215 | - | - | - | - | 1430 | 3534 | 72 | - | 129 | - | 552 | - | - | - | 5717
| Público | 49 | 32 | - | - | 8 | 149 | - | - | - | - | 238 | 1031 | 0 |  | 0 |  | 194 |  |  | 0 | 1463
| Residencial | 476 | 11 | - | - | 1417 | 8738 | - | - | - | - | 10642 | 6159 | 0 |  | 196 |  | 3383 |  |  | 28630 | 49010
Total Comercial Público, Residencial |  | 740 | 43 | 0 | 0 | 1425 | 10102 | 0 | 0 | 0 | 0 | 12310 | 10724 | 72 | 0 | 325 | 0 | 4129 | 0 | 0 | 28630 | 56190
Consumo Final |  | 45323 | 13138 | 24183 | 56 | 1833 | 11718 | 58 | 6798 | 63 | 6 | 103176 | 35089 | 5369 | 2476 | 1240 | 720 | 13624 | 401 | 0 | 38763 | 200858
Centros de : | Electricidad: Autoproductores | 303 | 815 | - | - | - | 6 | - | - | - | 21 | 1145 | 372 | 120 | - | 0 | - | 617 | - | - | 4160 | 6414
Transformaciòn | : Servicio Público | 304 | 60 | - | - | - | 0 | - | - | - | 0 | 364 | 854 | 15236 | 2450 | - | - | 21451 | - | - | 214 | 40569
| Gas,Coke: GasCorriente | - | - | - | - | - | 2 | - | - | 0 | - | 2 | 9 | 0 | 1417 | 0 | 27 | 322 | - | 0 | - | 1777
| : Siderurgia | - | - | - | - | - | - | - | - | - | - | 0 | 0 | 4681 | - | 71 | 357 | 0 | - | - | - | 5109
| Petróleo, Gas Natural | 130 | 312 | - | - | - | 1 | - | - | 2136 | 2474 | 5053 | 351 | - | - | - | - | 6261 | - | - | - | 11665
| Carbón y Leña | - | - | - | - | - | - | - | - | - | - | 0 | 3 | - | - | - | - | - | - | - | - | 3
| Gas Natural-Metanol | - | - | - | - | - | - | - | - | - | - | 0 | 117 | - | - | - | - | 25942 | - | - | - | 26059
Total en Centros de Transformación |  | 737 | 1187 | 0 | 0 | 0 | 9 | 0 | 0 | 2136 | 2495 | 6564 | 1706 | 20037 | 3867 | 71 | 384 | 54593 | 0 | 0 | 4374 | 91596
Consumo Total |  | 46060 | 14325 | 24183 | 56 | 1833 | 11727 | 58 | 6798 | 2199 | 2501 | 109740 | 36795 | 25406 | 6343 | 1311 | 1104 | 68217 | 401 | 0 | 43137 | 292454
[24 empty] | 0 | 0 | 0 | 0 | 0 | 0 | 0 | 0 | 0 | 0 | 0 | 0 | 0 | 0 | 0 | 0 | 0 | 0 | 0 | 0 | 0

## CUADRO20
Consumo Generación Autoproductores
Capacidad y Generación por Tipo de Servicio 2002 | [6 empty] | Fuel Oil (Mton) | Diesel (Mm3)
Sector | Capacidad | [MW] | Generación | [GWh] |  | Cobre: Codelco | 6.89 | 1.49
Servicio Público | 10462 | 93.86% | 42647 | 93.76% |  | Otros | 0 | 1.72
Autoproductores | 684 | 6.137% | 2836 | 6.235% |  | Salitre | 0 | 3.55
Total | 11146 |  | 45483 |  |  | Hierro | 0 | 1.46
[6 empty] | Papel y Celulosa | 13.95 | 0.27
[6 empty] | Siderurgia | 0 | 1.21
Capacidad y Generación por Sistema 2002 | [5 empty] | Cemento | 0 | 3.48
Sistema | Potencia Bruta | Potencia Bruta | Generación | Generación |  | Pesca | 0 | 5.98
Interconectado | Instalada [MW] | Instalada [%] | Bruta [GWh] | Bruta [%] |  | Industria y Minas Varias | 56.76 | 9.89
SING | 3634 | 32.6% | 10400 | 22.87% |  | Sub Total | 77.6 | 29.05
SIC | 6737 | 60.45% | 31971 | 70.4%
AYSEN | 26 | 0.2333% | 99 | 0.2177% |  | Gas y Coke | 0 | 3.97
MAGALLANES | 65 | 0.5832% | 177 | 0.3892% |  | Petroleo y Gas Nat. | 0 | 0
AUTOPRODUCTORES | 684 | 6.137% | 2836 | 6.235% |  | TOTAL | 77.6 | 33.02
TOTAL | 11146 | 100% | 45483 | 100%
Generación Eléctrica Por Tipo de Planta
GWh
Planta | 1999 |  | 2000 |  | 2001 |  | 2002
Hidraulica | 13577 | 35.37% | 19081 | 46.24% | 21680 | 49.37% | 23187 | 50.98%
Gas Natural | 6698 | 17.45% | 9771 | 23.68% | 12504 | 28.47% | 12529 | 27.55%
Carbón | 13260 | 34.54% | 9354 | 22.67% | 6228 | 14.18% | 6925 | 15.23%
Diesel Fuel Oil | 3399 | 8.854% | 1687 | 4.088% | 1822 | 4.149% | 1062 | 2.4%
Otros | 1455 | 3.79% | 1365 | 3.308% | 1683 | 3.832% | 1780 | 3.914%
Total | 38389 |  | 41268 | 99.98% | 43917 |  | 45483
Capacidad Instalada Por Tipo de Planta
MW
Planta | 1999 |  | 2000 |  | 2001 |  | 2002
Hidraulica | 4012 | 40.02% | 4128 | 39.8% | 4124 | 37.79% | 4157 | 37.3%
Gas Natural | 2299 | 22.93% | 2638 | 25.43% | 3126 | 28.65% | 3441 | 30.87%
Carbón | 2260 | 22.54% | 2225 | 21.45% | 2264 | 20.8% | 2253 | 20.21%
Diesel Fuel Oil | 1244 | 12.8% | 1170 | 11.28% | 1023 | 9.375% | 1006 | 9.026%
Otros | 211 | 2.105% | 211 | 2.034% | 375 | 3.437% | 289 | 2.593%
Total | 10026 |  | 10372 |  | 10912 |  | 11146

## CUADRO19
Consumo Neto de Energía Primaria
Teracalorías
| 1978 | 1988 | 1998 | 1999 | 2000 | 2001 | 2002 | 2008e
Petróleo Crudo | 47.58% | 37.51% | 40% | 39.59% | 41% | 38% | 39% | 39%
Gas Natural | 9.334% | 9.374% | 11.26% | 16.45% | 16% | 19% | 18% | 33%
Carbón | 9.209% | 12.35% | 16.06% | 15.71% | 11% | 9% | 8% | 4%
Hidroelectricidad | 17.98% | 22.61% | 17.49% | 12.84% | 17% | 19% | 21% | 14%
Leña y Otros | 15.91% | 18% | 15.7% | 15.41% | 15% | 15% | 14% | 10%
Consumo Bruto | 104370 | 139524 | 250920 | 264693 | 284338 | 283602 | 301861 | 448138
Indice | 100 | 133.6821 | 240.4139 | 253.6102 | 272.43 | 271.73 | 298.22 | 429.3743
Tasa Crecimiento Promedio Anual |  | 2.945% | 6.045% | 5.489% | 7.4% | -0.3% | 6.438% | 5.971%
Considera la Hidroelectricidad con equivalente calórico de 2.750 Kcal/KWh desde 1978 hasta 1998.
Desde 1999 se considera un equivalente de 2.504 KCal/KWh
e: estimado
Consumo Energía Secundaria
Teracalorías
| 1978 | 1988 | 1998 | 1999 | 2000 | 2001 | 2002 | 2008e
Derivados de Petróleo y Gas Natural | 54% | 45% | 43% | 41.02% | 39% | 38% | 37% | 39%
Gas Natural | 6% | 7% | 13% | 16.07% | 21% | 24% | 23% | 28%
Carbón y Coke | 12% | 16% | 17% | 16.65% | 13% | 11% | 11% | 7%
Electricidad | 8% | 10% | 11% | 10.9% | 11% | 12% | 13% | 16%
Leña y Otros | 20% | 22% | 16% | 15.36% | 16% | 15% | 16% | 10%
Consumo Bruto | 96964 | 127857 | 264754 | 286266 | 288481 | 287550 | 292454 | 550533
Indice | 100 | 131.8603 | 273.0436 | 295.2292 | 297.51 | 296.55 | 301.61 | 567.7705
Tasa Crecimiento Promedio Anual |  | 2.804% | 7.55% | 8.125% | 0.8% | -0.3% | 1.7% | 7.595%
Considera electricidad con equivalente calórico de 860 Kcal/KWh.
e:estimado
Consumo Sectorial
Teracalorías
Sectores | 1999 |  | 2000 |  | 2001 |  | 2002
Transporte | 66988 | 26% | 69559 | 27% | 67320 | 27% | 68996 | 26%
Industrial y Minero | 68838 | 27% | 74210 | 30% | 74769 | 30% | 75672 | 29%
Comercial Público Residencial | 52669 | 21% | 54257 | 23% | 56282 | 23% | 56190 | 22%
Centros de Transformación(*) | 60672 | 26% | 47849 | 20% | 50613 | 20% | 59883 | 23%
Total | 249167 |  | 245875 |  | 248984 |  | 260741
Considera electricidad con equivalente calórico de 860 Kcal/KWh.
Dependencia Energética
Barriles de Petroleo Diario Equivalentes
Sectores | 1999 |  | 2000 |  | 2001 |  | 2002
Nacional | 148 | 29% | 184 | 32% | 201 | 35% | 217 | 37%
Importado | 356 | 71% | 393 | 68% | 372 | 65% | 374 | 63%
Total | 504 |  | 577 |  | 573 |  | 591
(*):La hidroelectricidad se consideró con un equivalente calórico de 2.504 Kcal/KWh

## CUADRO18
PRODUCCION BRUTA DERIVADOS
INDUSTRIALES DEL PETROLEO
(Miles m3)
2002
PRODUCCION
NO ENERGETICOS |  | BRUTA
Gasolina Blanca |  | 2.3
Aguarrás |  | 46.8
Solventes |  | 13.3
Fuel Fondo Vacío |  | 0
Asfalto |  | 35.1
Etileno |  | 149.6
Gas Oil |  | 1.7
Total |  | 248.8

## CUADRO17
CONSUMO SECTORIAL
AÑO 2002
(Unidades Físicas)
SECTOR CENTROS DE TRANSFORMACION
| ELECTRICIDAD | GAS Y COKE | PETROLEO | CARBON Y | GAS | TOTAL
ENERGETICO | AUTOPRODORES Y |  | Y GAS | LEÑA | NATURAL
| SECTOR PUBLICO |  | NATURAL |  | METANOL
PETROLEO COMBUSTIBLE | 83 | 0 | 30 | 0 | 0 | 113
(Miles ton.)
DIESEL | 67 | 0 | 14 | 0 | 0.37 | 81
(Miles m3)
GAS LICUADO | 1 | 0 | 0 | 0 | 0 | 1
(Miles ton.)
NAFTA | 0 | 0 | 265 | 0 | 0 | 265
(Miles m3)
GAS REFINERÍA | 5 | 0 | 581 | 0 | 0 | 586
(Mill. m3)
ELECTRICIDAD | 1426 | 11 | 407 | 4 | 136 | 1984
(Gwh)
CARBON | 2193 | 669 | 0 | 0 | 0 | 2862
(Miles ton.)
COKE | 350 | 202 | 0 | 0 | 0 | 552
(Miles ton.)
GAS CORRIENTE | 0 | 18 | 0 | 0 | 0 | 18
(Mill. m3)
GAS ALTO HORNO | 0 | 426 | 0 | 0 | 0 | 426
(Mill. m3)
GAS NATURAL | 2363 | 34 | 670 | 0 | 2777 | 5844
(Mill. m3)
BIOGAS | 0 | 0 | 0 | 0 | 0 | 0
(Mill. m3)
LEÑA Y OTROS | 1250 | 0 | 0 | 0 | 0 | 1250
(Miles ton.)

## CUADRO16
CONSUMO SECTORIAL
AÑO 2002
(UNIDADES FISICAS)
SECTOR COMERCIAL
PUBLICO RESIDENCIAL(CPR)
ENERGETICO | COMERCIAL | PUBLICO | RESIDENCIAL | TOTAL
PETROLEO COMBUSTIBLE | 0 | 3 | 1 | 4
(Miles Ton)
DIESEL | 23 | 6 | 52 | 81
(Miles m3)
KEROSENE | 0 | 1 | 158 | 159
(Miles m3)
GAS LICUADO | 101 | 12 | 722 | 835
(Miles Ton)
ELECTRICIDAD | 4110 | 1199 | 7161 | 12470
(GWh)
CARBON | 10 | 0 | 0 | 10
(Miles Ton)
GAS CORRIENTE | 32 | 0 | 49 | 81
(Millones m3)
GAS NATURAL | 59 | 21 | 362 | 442
(Millones m3)
LEÑA | 0 | 0 | 8180 | 8180
(Miles Ton)

## CUADRO15
CONSUMO SECTORIAL
(UNIDADES FISICAS)
AÑO 2002
SECTOR INDUSTRIAL Y MINERO
| COBRE | SALITRE | HIERRO | PAPEL Y | SIDE_ | PETRO_ | CEMENTO | AZUCAR | PESCA | INDUSTRIAS | MINAS | TOTAL
ENERGETICO |  |  |  | CELULOSA | DURGIA | QUIMICA |  |  |  | VARIAS | VARIAS
PETROLEO COMBUSTIBLE | 221 | 3 | 2 | 145 | 7 | 0 | 3 | 8 | 111 | 83 | 41 | 624
(Miles Ton)
DIESEL | 629 | 43 | 23 | 7 | 0 | 0 | 9 | 0 | 48 | 388 | 344 | 1491
(Miles m3)
KEROSENE | 7 | 0 | 0 | 0 | 0 | 0 | 0 | 0 | 0 | 34 | 4 | 45
(Miles m3)
GAS LICUADO | 5 | 0 | 0 | 2 | 0.18 | 1 | 0 | 0 | 1 | 118 | 6 | 133
(Miles Ton)
NAFTA | 7 | 0 | 0 | 0 | 0 | 0 | 0 | 0 | 0 | 1 | 0 | 8
(Miles m3)
GAS REFINERIA | 0 | 0 | 0 | 0 | 0 | 1 | 0 | 0 | 0 | 0 | 0 | 1
(Millones m3)
ELECTRICIDAD | 13589 | 327 | 339 | 4163 | 677 | 518 | 461 | 91 | 201 | 7138 | 613 | 28117
(GWh)
CARBON | 8 | 0 | 70 | 1 | 0 | 0 | 184 | 153 | 15 | 306 | 20 | 757
(Miles Ton)
COKE | 11 | 0 | 0 | 0 | 301 | 0 | 3 | 8 | 0 | 5 | 0 | 328
(Miles Ton)
ALQUITRAN | 0 | 0 | 0 | 0 | 17 | 0 | 0 | 0 | 0 | 0 | 0 | 17
(Miles m3)
GAS CORRIENTE | 0 | 0 | 0 | 0 | 229 | 0 | 0 | 0 | 0 | 0 | 0 | 229
(Millones m3)
GAS ALTO HORNO | 0 | 0 | 0 | 0 | 801 | 0 | 0 | 0 | 0 | 0 | 0 | 801
(Millones m3)
GAS NATURAL | 87 | 78 | 0 | 99 | 36 | 21 | 38 | 0 | 32 | 599 | 0 | 990
(Millones m3)
METANOL | 0 | 0 | 0 | 0 | 0 | 0 | 0 | 0 | 0 | 74 | 0 | 74
(Miles Ton)
LEÑA | 1 | 0 | 0 | 1803 | 0 | 0 | 0 | 0 | 0 | 1091 | 0 | 2895
(Miles Ton)

## CUADRO14
CONSUMO SECTORIAL
AÑO 2002
(Unidades Físicas)
SECTOR TRANSPORTE
ENERGETICO | TERRESTRE | FERROVIARIO | MARITIMO | AEREO | TOTAL
PETROLEOS COMBUSTIBLE | 0 | 0 | 623 | 0 | 623
(Miles Ton)
DIESEL | 2996 | 22 | 360 | 0 | 3378
(Miles m3)
GAS 93 S/P | 2958 | 0 | 0 | 0 | 2958
(Miles m3)
GAS 93 C/P | 7 | 0 | 0 | 0 | 7
(Miles m3)
GASOLINA AVIACION | 0 | 0 | 0 | 7 | 7
(Miles m3)
KEROSENE AVIACION | 0 | 0 | 0 | 756 | 756
(Miles m3)
ELECTRICIDAD | 132 | 82 | 0 | 0 | 214
(GWh)
GAS NATURAL | 27 | 0 | 0 | 0 | 27
(Millones m3)
CARBON | 0 | 0 | 0 | 0 | 0
(Miles Ton)

## CUADRO13
CONSUMO SECTORIAL
(UNIDADES FISICAS)
AÑO 2002
ENERGETICO | Sector | Sector | Sector | Consumo | Centros de | Consumo
| Transporte | Ind. y Min. | C.P.R. | Final | Transform. | Total
PETROLEO COMBUSTIBLE | 623 | 624 | 4 | 1251 | 113 | 1364
(Miles Ton)
DIESEL | 3378 | 1491 | 81 | 4950 | 81 | 5031
(Miles m3)
GAS 93 S/P | 2958 | 0 | 0 | 2958 | 0 | 2958
(Miles m3)
GAS 93 C/P (*) | 7 | 0 | 0 | 7 | 0 | 7
(Miles m3)
KEROSENE | 0 | 45 | 159 | 204 | 0 | 204
(Miles m3)
GAS LICUADO | 0 | 133 | 835 | 968 | 1 | 969
(Miles Ton)
GASOLINA AVIACION | 7 | 0 | 0 | 7 | 0 | 7
(Miles m3)
KEROSENE AVIACION | 756 | 0 | 0 | 756 | 0 | 756
(Miles m3)
NAFTA | 0 | 8 | 0 | 8 | 265 | 273
(Miles m3)
GAS REFINERIA | 0 | 1 | 0 | 1 | 586 | 587
(Millones m3)
ELECTRICIDAD | 214 | 28117 | 12470 | 40801 | 1984 | 42785
(GWh)
CARBON | 0 | 757 | 10 | 767 | 2862 | 3629
(Miles Ton)
COKE | 0 | 328 | 0 | 328 | 552 | 880
(Miles Ton)
ALQUITRAN | 0 | 17 | 0 | 17 | 0 | 17
(Miles m3)
GAS CORRIENTE | 0 | 229 | 81 | 310 | 18 | 328
(Millones m3)
GAS ALTO HORNO | 0 | 801 | 0 | 801 | 426 | 1227
(Millones m3)
GAS NATURAL | 27 | 990 | 442 | 1459 | 5844 | 7303
(Millones m3)
METANOL | 0 | 74 | 0 | 74 | 0 | 74
(Miles Ton)
LEÑA | 0 | 2895 | 8180 | 11075 | 1250 | 12325
(Miles Ton)
BIOGAS | 0 | 0 | 0 | 0 | 0 | 0
(Miles Ton)

## CUADRO12
BALANCE ENERGIA SECUNDARIA
(UNIDADES FISICAS)
AÑO 2002
ENERGETICO | PRODUCCION | IMPORTACION | EXPORTACION | V. STOCK | CONSUMO | CONSUMO | CONSUMO
| BRUTA |  |  | PERD.CIERRE | FINAL | C.TRANSF. | TOTAL
PETROLEO COMBUSTIBLE | 1368 | 202 | 196 | 10 | 1251 | 113 | 1364
(Miles Ton)
DIESEL | 4516 | 754 | 183 | 56 | 4950 | 81 | 5031
(Miles m3)
GAS 93 S/P (*) | 2890 | 626 | 493 | 65 | 2958 | 0 | 2958
(Miles m3)
GAS 93 C/P (**) | 0 | 0 | 0 | -7 | 7 | 0 | 7
(Miles m3)
KEROSENE | 188 | 0 | 0 | -16 | 204 | 0 | 204
(Miles m3)
GAS LICUADO | 417 | 628 | 148 | -72 | 968 | 1 | 969
(Miles Ton)
GASOLINA AVIACION | 11 | 0 | 0 | 4 | 7 | 0 | 7
(Miles m3)
KEROSENE AVIACION | 748 | 42 | 3 | 31 | 756 | 0 | 756
(Miles m3)
NAFTA | 307 | 0 | 36 | -2 | 8 | 265 | 273
(Miles m3)
GAS REFINERIA | 587 | 0 | 0 | 0 | 1 | 586 | 587
(Millones m3)
ELECTRICIDAD | 43671 | 1813 | 0 | 2699 | 40801 | 1984 | 42785
(GWh)
CARBON (***) | 3629 | 0 | 0 | 0 | 767 | 2862 | 3629
(Miles Ton)
COKE | 859 | 122 | 141 | -40 | 328 | 552 | 880
(Miles Ton)
ALQUITRAN | 19 | 0 | 0 | 2 | 17 | 0 | 17
(Miles m3)
GAS CORRIENTE | 333 | 0 | 0 | 5 | 310 | 18 | 328
(Millones m3)
GAS ALTO HORNO | 1575 | 0 | 0 | 348 | 801 | 426 | 1227
(Millones m3)
GAS NATURAL (***) | 7303 | 0 | 0 | 0 | 1459 | 5844 | 7303
(Millones m3)
METANOL | 2932 | 0 | 2831 | 27 | 74 | 0 | 74
(Miles Ton)
LEÑA | 12325 | 0 | 0 | 0 | 11075 | 1250 | 12325
(Miles Ton)
BIOGAS | 0 | 0 | 0 | 0 | 0 | 0 | 0
(Millones m3)
(*) Del total de Gasolina 93 s/p , aproximadamente 1.287 Miles de m3 corresponden a Gasolina s/p 88 95 y 97.
(***) Las Importaciones-Exportaciones y Var. Stock, Perdidas se consideran en etapa de energético primario

## CUADRO11
BALANCE DE ENERGIA PRIMARIA
(Unidades Físicas)
AÑO 2002
| PRODUCCION | IMPORTACION | EXPORTACION | V. STOCK + | CONSUMO
ENERGETICO | BRUTA |  |  | PERD.Y CIERRE | BRUTO
PETROLEO CRUDO (a) | 257 | 11208 | 0 | 154 | 11311
(Miles m3)
GAS NATURAL (b,c y d) | 2539 | 5238 | 0 | 397 | 7380
(Mill. m3)
CARBON | 433 | 2963 | 0 | -233 | 3629
(Miles ton.)
HIDROELECTRICIDAD | 25425 | 0 | 0 | 2238 | 23187
(Gwh)
LEÑA Y OTROS | 12325 | 0 | 0 | 0 | 12325
(Miles ton.)
BIOGAS | 0 | 0 | 0 | 0 | 0
(Mill.m3)
a) Producción Bruta : Isla+ Continente + Costa afuera | Isla = | 109 | Continente = | 55 | Costa Afuera = | 93
b) Producción Bruta : (Prod. Total - Reinyecciones) | Prod. Total = | 2542 | Reinyecciones = | 4
c) Cierre : | Gas lift = | 212 | Gas Quemado = | 184
e) : (Diferencia Gas Primario y Secundario ) = | Gas Absorvido = | 78
f) Carbón Importado (Mton 7.000 Kcal/Kg)) | Metalúrgico = | 744 | Térmico = | 2218
DERIVADOS DEL GAS NATURAL
(Miles m3)
PRODUCCION GASOLINA NATURAL | 78.92
PRODUCCION PROPANO | 150.24
PRODUCCION BUTANO | 100.16

## CUADRO10
PRODUCCION BRUTA DERIVADOS
INDUSTRIALES DEL PETROLEO
(TERACALORIAS)
AÑO 2002
NO ENERGETICOS | PROD.BRUTA
Gasolina Blanca | 18.6
Aguarrás | 390.3
Solventes | 104.5
Fuel Fondo Vacío | 0
Asfalto | 346.7
Etileno | 628.2
Gas Oil | 16
Total | 1504.3

## CUADRO9
CONSUMO SECTORIAL
(TERACALORIAS)
AÑO 2002
SECTOR CENTROS DE TRANSFORMACION
| ELECTRICIDAD | GAS Y COKE | PETROLEO Y | CARBON | GAS NATURAL | TOTAL
ENERGETICO |  |  | GAS NATURAL | Y LEÑA | METANOL
PETROLEO COMBUSTIBLE | 875 | 0 | 312 | 0 | 0 | 1187
DIESEL | 607 | 0 | 130 | 0 | 0 | 737
GAS LICUADO | 6 | 2 | 1 | 0 | 0 | 9
NAFTA | 0 | 0 | 2136 | 0 | 0 | 2136
GAS REFINERIA | 21 | 0 | 2474 | 0 | 0 | 2495
ELECTRICIDAD | 1226 | 9 | 351 | 3 | 117 | 1706
CARBON | 15356 | 4681 | 0 | 0 | 0 | 20037
COKE | 2450 | 1417 | 0 | 0 | 0 | 3867
GAS CORRIENTE | 0 | 71 | 0 | 0 | 0 | 71
GAS ALTO HORNO | 0 | 384 | 0 | 0 | 0 | 384
GAS NATURAL | 22068 | 322 | 6261 | 0 | 25942 | 54593
LEÑA | 4374 | 0 | 0 | 0 | 0 | 4374
BIOGAS | 0 | 0 | 0 | 0 | 0 | 0
TOTAL | 46983 | 6886 | 11665 | 3 | 26059 | 91596

## CUADRO8
CONSUMO SECTORIAL
AÑO 2002
(TERACALORIAS)
SECTOR COMERCIAL
PUBLICO RESIDENCIAL (CPR)
ENERGETICO | COMERCIAL | PUBLICO | RESIDENCIAL | TOTAL
PETROLEO COMBUSTIBLE | 0 | 32 | 11 | 43
DIESEL | 215 | 49 | 476 | 740
KEROSENE | 0 | 8 | 1417 | 1425
GAS LICUADO | 1215 | 149 | 8738 | 10102
ELECTRICIDAD | 3534 | 1031 | 6159 | 10724
CARBON | 72 | 0 | 0 | 72
GAS CORRIENTE | 129 | 0 | 196 | 325
GAS NATURAL | 552 | 194 | 3383 | 4129
LEÑA | 0 | 0 | 28630 | 28630
TOTAL | 5717 | 1463 | 49010 | 56190

## CUADRO7
CONSUMO SECTORIAL
(TERACALORIAS)
AÑO 2002
SECTOR INDUSTRIAL Y MINERO
ENERGETICO | COBRE | SALITRE | HIERRO | PAPEL Y | SIDE_ | PETRO_ | CEMENTO | AZUCAR | PESCA | INDUSTRIAS | MINAS | TOTAL
|  |  |  | CELULOSA | RURGIA | QUIMICA |  |  |  | VARIAS | VARIAS
PETROLEO COMBUSTIBLE | 2325 | 27 | 24 | 1519 | 73 | 2 | 35 | 82 | 1166 | 870 | 434 | 6557
DIESEL | 5759 | 391 | 214 | 65 | 1 | 3 | 87 | 0 | 440 | 3548 | 3149 | 13657
KEROSENE | 61 | 0 | 0 | 0 | 0 | 0 | 0 | 0 | 0 | 311 | 36 | 408
GAS LICUADO | 62 | 0 | 0 | 28 | 0 | 9 | 0 | 0 | 6 | 1435 | 76 | 1616
NAFTA | 57 | 0 | 0 | 0 | 0 | 0 | 0 | 0 | 0 | 6 | 0 | 63
GAS REFINERIA | 0 | 0 | 0 | 0 | 0 | 6 | 0 | 0 | 0 | 0 | 0 | 6
ELECTRICIDAD | 11687 | 281 | 291 | 3580 | 583 | 446 | 397 | 78 | 173 | 6138 | 527 | 24181
CARBON | 55 | 0 | 488 | 2 | 0 | 0 | 1289 | 1074 | 109 | 2142 | 138 | 5297
COKE | 79 | 0 | 0 | 0 | 2104 | 0 | 24 | 52 | 0 | 37 | 0 | 2296
ALQUITRAN | 0 | 0 | 0 | 0 | 180 | 0 | 0 | 0 | 0 | 0 | 0 | 180
GAS CORRIENTE | 0 | 0 | 0 | 0 | 915 | 0 | 0 | 0 | 0 | 0 | 0 | 915
GAS ALTO HORNO | 0 | 0 | 0 | 0 | 720 | 0 | 0 | 0 | 0 | 0 | 0 | 720
GAS NATURAL | 817 | 725 | 0 | 925 | 333 | 193 | 355 | 0 | 296 | 5598 | 0 | 9242
METANOL | 0 | 0 | 0 | 0 | 0 | 0 | 0 | 0 | 0 | 401 | 0 | 401
LEÑA | 2 | 0 | 0 | 6313 | 0 | 0 | 0 | 0 | 0 | 3818 | 0 | 10133
TOTAL | 20904 | 1424 | 1017 | 12432 | 4909 | 659 | 2187 | 1286 | 2190 | 24304 | 4360 | 75672

## CUADRO6
CONSUMO SECTORIAL
(TERACALORIAS)
AÑO 2002
SECTOR TRANSPORTE
ENERGETICO | TERRESTRE | FERROVIARIO | MARITIMO | AEREO | TOTAL
PETROLEO COMBUSTIBLE | 0 | 0 | 6538 | 0 | 6538
DIESEL | 27432 | 201 | 3293 | 0 | 30926
GAS 93 S/P | 24183 | 0 | 0 | 0 | 24183
GAS 93 C/P | 56 | 0 | 0 | 0 | 56
GASOLINA AVIACION | 0 | 0 | 0 | 58 | 58
KEROSENE AVIACION | 0 | 0 | 0 | 6798 | 6798
ELECTRICIDAD | 113 | 71 | 0 | 0 | 184
GAS NATURAL | 253 | 0 | 0 | 0 | 253
CARBON | 0 | 0 | 0 | 0 | 0
TOTAL | 52037 | 272 | 9831 | 6856 | 68996

## CUADRO5
CONSUMO SECTORIAL
(TERACALORIAS)
AÑO 2002
ENERGETICO | Sector | Sector | Sector | Consumo | Centros de | Consumo
| Transporte | Ind. y Min. | C.P.R. | Final | Transf. | Total
PETROLEO COMBUSTIBLE | 6538 | 6557 | 43 | 13138 | 1187 | 14325
DIESEL | 30926 | 13657 | 740 | 45323 | 737 | 46060
GAS 93 S/P | 24183 | 0 | 0 | 24183 | 0 | 24183
GAS 93 C/P | 56 | 0 | 0 | 56 | 0 | 56
KEROSENE | 0 | 408 | 1425 | 1833 | 0 | 1833
GAS LICUADO | 0 | 1616 | 10102 | 11718 | 9 | 11727
GASOLINA AVIACION | 58 | 0 | 0 | 58 | 0 | 58
KEROSENE AVIACION | 6798 | 0 | 0 | 6798 | 0 | 6798
NAFTA | 0 | 63 | 0 | 63 | 2136 | 2199
GAS REFINERIA | 0 | 6 | 0 | 6 | 2495 | 2501
ELECTRICIDAD | 184 | 24181 | 10724 | 35089 | 1706 | 36795
CARBON | 0 | 5297 | 72 | 5369 | 20037 | 25406
COKE | 0 | 2296 | 0 | 2296 | 3867 | 6163
ALQUITRAN | 0 | 180 | 0 | 180 | 0 | 180
GAS CORRIENTE | 0 | 915 | 325 | 1240 | 71 | 1311
GAS ALTO HORNO | 0 | 720 | 0 | 720 | 384 | 1104
GAS NATURAL | 253 | 9242 | 4129 | 13624 | 54593 | 68217
METANOL | 0 | 401 | 0 | 401 | 0 | 401
LEÑA | 0 | 10133 | 28630 | 38763 | 4374 | 43137
BIOGAS | 0 | 0 | 0 | 0 | 0 | 0
TOTAL | 68996 | 75672 | 56190 | 200858 | 91596 | 292454

## CUADRO4
BALANCE ENERGIA SECUNDARIA
(TERACALORIAS)
AÑO 2002
ENERGETICO | PRODUCCION | IMPORTACION | EXPORTACION | V. STOCK + | CONSUMO | CONSUMO | CONSUMO
| BRUTA |  |  | PERD Y CIERRE | FINAL | CENT. DE TR. | TOTAL
PETROLEO COMBUSTIBLE | 14361 | 2123 | 2062 | 97 | 13138 | 1187 | 14325
DIESEL | 41350 | 6900 | 1680 | 510 | 45323 | 737 | 46060
GAS 93 S/P (*) | 23629 | 5120 | 4030 | 536 | 24183 | 0 | 24183
GAS 93 C/P (**) | 0 | 0 | 0 | -56 | 56 | 0 | 56
KEROSENE | 1694 | 0 | 0 | -139 | 1833 | 0 | 1833
GAS LICUADO | 5042 | 7598 | 1795 | -882 | 11718 | 9 | 11727
GASOLINA AVIACION | 87 | 0 | 0 | 29 | 58 | 0 | 58
KEROSENE AVIACION | 6729 | 379 | 27 | 283 | 6798 | 0 | 6798
NAFTA | 2469 | 0 | 288 | -18 | 63 | 2136 | 2199
GAS REFINERIA | 2501 | 0 | 0 | 0 | 6 | 2495 | 2501
TOTAL DERIVADOS | 97862 | 22120 | 9882 | 360 | 103176 | 6564 | 109740
ELECTRICIDAD | 37557 | 1559 | 0 | 2321 | 35089 | 1706 | 36795
CARBON (***) | 25406 | 0 | 0 | 0 | 5369 | 20037 | 25406
COKE | 6014 | 857 | 990 | -282 | 2296 | 3867 | 6163
ALQUITRAN | 201 | 0 | 0 | 21 | 180 | 0 | 180
GAS CORRIENTE. | 1332 | 0 | 0 | 21 | 1240 | 71 | 1311
GAS ALTO HORNO | 1417 | 0 | 0 | 313 | 720 | 384 | 1104
GAS NATURAL (***) | 68217 | 0 | 0 | 0 | 13624 | 54593 | 68217
METANOL | 15871 | 0 | 15324 | 146 | 401 | 0 | 401
LEÑA | 43137 | 0 | 0 | 0 | 38763 | 4374 | 43137
BIOGAS | 0 | 0 | 0 | 0 | 0 | 0 | 0
TOTAL | 297014 | 24536 | 26196 | 2900 | 200858 | 91596 | 292454
(*) Se incluye la Gasolinas 95 y 97 que aportan aproximadamente 10.522 TCal (43%)
(***) Las Importaciones-Exportaciones y Var. Stock, Perdidas se consideran en etapa de energético primario

## CUADRO3
BALANCE ENERGIA PRIMARIA
(TERACALORIAS)
AÑO 2002
| PRODUCCION | IMPORTACION | EXPORTACION | V. STOCK + | CONSUMO
ENERGETICO | BRUTA |  |  | PERD+CIERRE | BRUTO
PETROLEO CRUDO (a) | 2343 | 104067 | 0 | 1433 | 104977
GAS NATURAL (b,c,d,e) | 23716 | 48928 | 0 | 3704 | 68940
CARBON | 3034 | 20738 | 0 | -1634 | 25406
HIDROELECTRICIDAD | 21865 | 0 | 0 | 1924 | 19941
LEÑA Y OTROS | 43137 | 0 | 0 | 0 | 43137
BIOGAS | 0 | 0 | 0 | 0 | 0
TOTAL | 94095 | 173733 | 0 | 5427 | 262401
a) Producción Bruta : Isla= 974 + Continente = 520 + Costa afuera=849
b) Producción Bruta : Produccion total =23755 - Reinyecciones =39
c) Cierre : Gas lift = 212 + Gas quemado =184
e) : Gas Absorbido (Diferencia Gas Primario y Secundario ) = |  | 723

## CUADRO2
VARIACION CONSUMO TOTAL ENERGIA SECUNDARIA
(TERACALORIAS)
| AÑOS |  | VARIACION
ENERGETICO | 2001 | 2002 | %
TOTAL DER. PETROLEO
Y GAS NATURAL | 109010 | 109740 | 0.66966
ELECTRICIDAD | 35077 | 36795 | 4.8978
CARBON | 25206 | 25406 | 0.79346
COKE Y ALQUITRAN | 5232 | 6343 | 21.2347
GAS CORRIENTE | 1457 | 1311 | -10.0206
GAS ALTOS HORNOS | 1113 | 1104 | -0.80863
GAS NATURAL | 67663 | 68217 | 0.81876
METANOL | 303 | 401 | 32.3432
LEÑA Y OTROS | 42462 | 43137 | 1.5897
BIOGAS | 27 | 0 | -100
TOTAL | 287550 | 292454 | 1.7054

## CUADRO1
VARIACION CONSUMO BRUTO ENERGIA PRIMARIA
(TERACALORIAS)
|  | AÑOS | VARIACION
ENERGETICO | 2001 | 2002 | %
PETROLEO CRUDO | 105573 | 104977 | -0.54559
GAS NATURAL | 68359 | 68940 | 0.84992
CARBON | 25206 | 25406 | 0.79346
HIDROELECTRICIDAD | 18645 | 19941 | 6.9509
LEÑA | 42462 | 43137 | 1.5897
BIOGAS | 27 | 0 | -100
TOTAL | 260272 | 262401 | 0.82567